## Sheet1
专利名称（中科院微系统） | 摘要 | 专利号 | 专利类型 | 专利权人
一种基于MEMS工艺的腔长可调光纤F-P应变计及成型方法 | 本发明公开了一种基于MEMS工艺的腔长可调光纤F P应变计,属于高精度光纤传感测量领域。所述光纤F P应变计主要包括F P应变敏感MEMS芯片和准直扩束光纤;其中,F P应变敏感MEMS芯片F P应变敏感MEMS芯片由SOI硅片和玻璃片组成,在SOI硅片的轴向设置有圆孔;SOI硅片通过硅 玻璃阳极键合固定在玻璃片上;准直扩束光纤通过焊料固定在SOI硅片上的圆孔中。所述F P压力敏感MEMS芯片基于MEMS微加工技术制备,可以实现器件的微型化,并根据应变测量灵敏度、量程和波分组网等实际应用需要而灵活调整应变计F P腔的初始腔长;应变计具有高精细度的F P干涉谱、可以采用波长信号解调获得高灵敏度和高测量精度而且可以通过波分复用和时分复用实现多只应变计在单芯光纤上的串接。 | CN201410729338.0 | 发明 | 中国科学院上海微系统与信息技术研究所
一种低频柔性能量采集器和自供能运动计数器 | 本发明提供一种低频柔性能量采集器和自供能运动计数器,所述低频柔性能量采集器包括:柔性衬底;支撑块,所述支撑块位于所述柔性衬底上;悬臂梁,所述悬臂梁的第一端固定于所述支撑块上,所述悬臂梁的第二端为自由端;压电薄膜,所述压电薄膜位于所述悬臂梁的上表面;以及永磁体,所述永磁体位于所述悬臂梁自由端下方的所述柔性衬底上;其中,所述悬臂梁自由端与所述永磁体之间设有预设间距。通过本发明提供的低频柔性能量采集器和自供能运动计数器,解决了现有可穿戴能量采集器在低频运动条件下发电效率低并且供电不稳定的问题。 | CN201810457579.2 | 发明 | 中国科学院上海微系统与信息技术研究所
无线传感器网络三层体系构架 | 本发明提出一种无线传感器网络三层体系构架,底层为随机布设末梢感知微传感器网络,能快速自动组成分簇、网状、树型等灵活的网络拓扑,完成信息感知、单节点多传感器数据融合、多节点协同处理与融合等功能;中层为中程无线MESH传感器网络,由固定和移动节点组成,可与底层通信,完成层间协同处理与融合、高速数据传输等功能;顶层为光纤等其它接入网络,提供更大的冗余机制和通信负载平衡能力。可缓解四大受限,用于军事侦察、环境监控、公共安全等领域。 | CN200610117606.9 | 发明 | 中国科学院上海微系统与信息技术研究所
太赫兹量子级联激光器脊型结构湿法腐蚀的方法 | 一种太赫兹量子级联激光器脊形结构湿法腐蚀的方法,首先采用光刻显影制作腐蚀掩膜、坚膜,然后用稀盐酸去除器件材料表面的氧化膜,再将器件材料用相应的夹具固定放入盛有稀释的硫酸腐蚀液的器皿中,并采用磁力搅拌器进行湿法腐蚀,当腐蚀结束后,迅速将器件材料从腐蚀液中取出,用过量的去离子水冲洗,然后用高纯氮气吹干,再将器件材料放入丙酮溶液中去除表面的光刻胶掩膜后,进行台阶仪测试以确定腐蚀深度,如此可使腐蚀方便快捷,且由于腐蚀速率低,可更容易控制腐蚀深度,特别是在腐蚀深度深,腐蚀时间长的情况下,其优势显得格外突出。 | CN200710043823.2 | 发明 | 中国科学院上海微系统与信息技术研究所
单面金属波导太赫兹量子级联机光器及制作方法 | 一种单面金属波导太赫兹量子级联激光器的制作方法,其首先利用气态源分子束外延设备在半绝缘的GaAs衬底依次生长GaAs缓冲层、N型GaAs下波导层、多量子阱级联有源区、加强辅助注入层、N型GaAs上接触层,然后采用光刻显影以及热蒸发的方法,制作上波导(电极)Au层,再采用光刻显影以及湿法腐蚀的方法制作出脊形结构,接着采用光刻显影以及热蒸发的方法制作下电极,然后快速热退火,并按照设计规格解理出高质量的管芯,最后完成管芯的封装。 | CN200710043822.8 | 发明 | 中国科学院上海微系统与信息技术研究所
便于观察金属衬底上化学气相沉积石墨烯表面褶皱分布的方法 | 本发明涉及一种便于观察金属衬底上CVD石墨烯表面褶皱分布的方法,包括:将长有石墨烯的金属衬底置于氧化性气氛中,以氧化石墨烯褶皱处的金属;然后将氧化后的金属衬底置于光学显微镜下观察,纳米级褶皱分布情况在光学显微镜下清晰显现出来;所述的金属衬底为铜、镍或者铜镍合金。本发明的表征方法重复性高、简单易行,使这些处理前需要超高放大倍数显微镜才能观察到的纳米级褶皱分布在低放大倍数光学显微镜下能够清晰地显现出来。 | CN201310237684.2 | 发明 | 中国科学院上海微系统与信息技术研究所
动态相变存储器 | 本发明揭示了一种动态相变存储器,所述存储器的存储介质采用具有较低熔点和较低结晶温度的相变材料;所述相变材料的熔点在200℃到640℃之间,且其结晶温度在40℃到120℃之间。所述存储器还包括定期刷新模块,用以定期地对存储有高电阻态的存储单元进行数据刷新,将电阻下降的存储单元重新设定到高电阻态。所述存储器用较低的功耗对器件进行编程。本发明提出的动态相变存储器使动态随机存储器件大大降低了所需要刷新的次数,并且与传统的PCRAM相比具有更低的功耗;同时由于采用小信号进行编程,所以动态相变存储器的疲劳特性大为改善。 | CN200810040851.3 | 发明 | 中国科学院上海微系统与信息技术研究所
一种提高相变存储器编程速度的系统及方法 | 本发明涉及一种提高相变存储器编程速度的方法,对存储单元进行编程操作的同时,对上一个或多个已经过编程操作的单元进行读反馈。如果读反馈结果与上一个或多个写入数据相同则进行下一个存储单元的编程操作;如果不相同则在本存储单元完成编程操作后,对上一或多个存储单元再进行一次编程操作。如此循环往复,将读反馈与编程操作并行进行,在提高存储其编程操作可靠性的同时,不影响整体编程速度。 | CN200810040952.0 | 发明 | 中国科学院上海微系统与信息技术研究所
一种降低相变存储器编程功耗的系统及方法 | 本发明涉及一种降低相变存储器编程功耗的系统及方法,在进行当前编程操作的同时,预读下一位或多位待编程的地址位,将其数据与待编程数据相比较:如果待编程数据与存储器原始存入数据相同,则不进行编程操作;如果待编程数据与存储器原始存入数据不同,则进行编程操作。由于存储器的状态处于“0”与“1”两种状态,按照概率理论,待编程数据与存储器原始数据相同的概率为50%,故该方法能够降低存储芯片50%的功耗,提高了存储单元的存储寿命,同时擦、写时间比读的时间要长,因此该发明也可提高芯片的存储速度。 | CN200810040950.1 | 发明 | 中国科学院上海微系统与信息技术研究所
一种新型存储系统 | 本发明涉及一种新型存储系统,它充分发挥相变存储器的优点,结合当今与未来擦、写速度更快与循环次数更高的存储器来实现低压、低功耗、高速与长寿命的功效。这种新型存储系统,对相变存储块进行实时的探测,以读写频率为依据,对不同的相变存储块采用不同的读写方式,通过设定读写操作频率的参考值以及主体存储器部分与副体存储器部分的容量比例来调节整个存储系统的读写次数、速度和功耗。它的另一个优点是仅仅只需修改少量的参数便可以设计出完全不同的相变存储芯片,同时也使不同应用领域的相变存储器设计纳入到一个体系中。 | CN200810040948.4 | 发明 | 中国科学院上海微系统与信息技术研究所
高速写入相变存储器及其高速写入方法 | 本发明涉及一种高速写入相变存储器及其高速写入方法,其包括至少两个相互独立的地址寄存器、数据寄存器、SET驱动电路、列选通器、相变电阻存储阵列、行地址译码器及列地址译码器,可同时对多组对应于不同地址下的相变存储单元进行写入操作,使得数据写入周期小于传统相变存储单元的写入周期,从而提高相变存储器的写入速度。 | CN200810041415.8 | 发明 | 中国科学院上海微系统与信息技术研究所
相变存储器 | 本发明揭示了一种相变存储器,所述相变存储器包括数条存储翼plane;所述plane包括n个存储块block和n个先入先出堆栈FIFO,每个block对应一个FIFO;其中,n为相变存储器并行读写位数;plane与plane之间依靠数据总线、地址总线和控制总线连接;所述block包括存储阵列、行列译码器及驱动电路。本发明提出的相变存储器,可提高相变存储器写入速度。由于每一位独立地从FIFO中取得数据,所以每一位在进行RESET或SET操作时,不会如传统并行写入方式那样受其他位是否进行SET影响,由此减少了RESET操作之后的等待时间。 | CN200910200724.X | 发明 | 中国科学院上海微系统与信息技术研究所
一种三维堆叠非相变所致电阻转换存储装置及其制造方法 | 本发明提供了一种三维堆叠非相变所致电阻转换存储装置及其制造方法,所述三维堆叠非相变所致电阻转换存储装置包括如下结构:衬底、逻辑电路、底层字线阵列、至少一层存储层、位线阵列;所述衬底的一侧依次设有逻辑电路、底层字线阵列,所述至少一层存储层依次堆叠于所述底层字线阵列背对所述逻辑电路的一侧。本发明装置可实现高密度的存储方案。 | CN200810042296.8 | 发明 | 中国科学院上海微系统与信息技术研究所
一种基于移动代理的无线传感器网络扩散气体源协同定位系统及方法 | 本发明提供了一种基于移动代理的无线传感器网络扩散气体源协同定位系统及方法,其中,气体源检测传感器节点通过无线方式自动组网。网络中的气象传感器节点提供风速和温度等环境相关信息;时间同步节点提供时间同步信息;气体源检测传感器节点在一定的时间间隔内周期性采集节点位置气体浓度的测量数据;报警的气体源检测传感器节点根据自身局部数据、气象传感器的气象数据和气体源扩散数学模型,计算出气体源位置的初始估计,生成携带气体源位置估计值和优选测量数据的移动代理模块,并选择性迁移至邻居节点;邻居节点综合自身传感器数据和来自移动代理模块的信息重新估计气体源位置,以得到气体源位置的最优估计① | CN200810042393.7 | 发明 | 中国科学院上海微系统与信息技术研究所
一种化学机械抛光用磨料及其制备方法 | 本发明提供了一种化学机械抛光用磨料及其制备方法,用于化学机械抛光领域。将纳米级的SiO2磨料稀释成浓度10%(质量分数)以下,作为生长的基体。用铝盐在80-90℃下加入水解,然后加入酸在90-100℃陈化,制得酸性AlOOH溶液。将水玻璃稀释到10%以下,通过强阳离子交换树脂,制得活性硅酸。最后按照粒子生长法将制得的AlOOH溶液和硅酸滴入到硅溶胶中,加入一定量碱,控制pH值在8-11之间,恒温加热并剧烈搅拌,陈化2小时。硅基上生长的铝硅复合物中,硅铝的原子比例可以按照AlOOH和活性硅酸的比例控制。制得的磨料能够扩展磨料存在的pH值范围;提高化学机械抛光的应用范围;能够改善表面化学性质。 | CN200810201230.9 | 发明 | 中国科学院上海微系统与信息技术研究所
硫系化合物相变材料氧化铈化学机械抛光液 | 本发明提供了一种相变材料抛光后清洗液,包括至少两种氧化剂、表面活性剂、金属防腐抑制剂、酸性介质和去离子水;以清洗液总重量为基准,上述组分的重量百分比为:氧化剂总量0.01-10wt%,表面活性剂0.01-4wt%,金属防腐抑制剂0.0001-20wt%,酸性介质0.2-30wt%,余量为去离子水。本发明提供的抛光后清洗液,通过采用两种以上氧化剂的协同作用,大大提高了硫系化合物相变材料GexSbyTe(1-x-y)的抛光后清洗效率,其残留去除速率大大提高,可达9-70nm/min。 | CN201010281508.5 | 发明 | 中国科学院上海微系统与信息技术研究所
二极管驱动电阻转换存储器单元及其制造方法 | 本发明公开了一种二极管驱动电阻转换存储器单元及其制造方法,包括基底、设置在基底上的第一导电类型半导体、设置在半导体上的具有电阻转换能力的存储单元以及设置在电阻转换存储单元上的电极;所述第一导电类型半导体与存储单元相邻的表面具有第二导电类型掺杂,所述第二导电类型掺杂与未被掺杂的第一导电类型半导体构成驱动二极管结构,进而对上方的存储单元进行选通和驱动。本发明通过扩散工艺使存储器材料扩散到半导体中形成二极管结构,从而大幅度提高存储器的存储密度,而且本发明的工艺简便,成本低,能够增强二极管驱动电阻转换存储器单元的市场竞争能力。 | CN200810201901.1 | 发明 | 中国科学院上海微系统与信息技术研究所
电阻转换存储器及其制造方法 | 本发明揭示一种电阻转换存储器及其制造方法,该电阻转换存储器包括选通单元及数据存储单元;选通单元采用肖特基二极管;所述肖特基二极管包括至少一层含锑材料层、至少一层半导体层;数据存储单元包括至少一层含锑材料层。本发明存储器中含锑金属不仅作为电阻转换的存储介质,而且作为肖特基二极管中的金属层,甚至可以作为存储器芯片中的导电位线。本发明还提出了多种制造基于含锑金属(或合金)的电阻转换存储器的方法,有望在获得高密度、低成本的固态存储器的竞争中获得较大优势。 | CN200810207813.2 | 发明 | 中国科学院上海微系统与信息技术研究所
具有双浅沟道隔离槽的高密度二极管阵列的制造方法 | 本发明公开了一种具有双浅沟道隔离槽的高密度二极管阵列的制造方法,其首先在具有第一导电类型的衬底上采用侧墙技术等工艺手段制作出相互独立的字线阵列,并使各字线由较深的浅沟道隔离槽(STI)隔离,再通过沉积及光刻等工艺,在每一STI的底部及部分侧壁,沉积含有易扩散第二导电类型原子的材料层,接着采用高温退火等处理方法使上述材料层中的第二导电类型原子扩散至相应各字线中,然后再采用离子注入及光刻等工艺在各字线上形成两层不同导电类型的薄层,并再次采用侧墙技术等工艺手段分离处于同一字线上的各二极管,且使各二极管之间被较浅的STI所分离,最后进行介质材料填充及平坦化形成二极管阵列,此方法制作的二极管阵列密度高,成本具有一定优势。 | CN200810203942.4 | 发明 | 中国科学院上海微系统与信息技术研究所
基于SiSb复合材料的相变存储器单元 | 本发明涉及基于SiSb复合材料的相变存储器单元,包括逻辑选通单元以及储存介质,其特征在于:所述的储存介质由SiSb材料构成,所述的逻辑选通单元为由n型的SiSb材料层和p型的半导体材料层组成的pn结二极管,所述的作为储存介质的SiSb材料中Si和Sb的原子比为10∶90或5∶95;对应的作为逻辑选通单元中的n型的SiSb材料层中,Si和Sb的原子比为90∶10或95∶5。。本发明采用n型的SiSb半导体与p型硅形成二极管结构,并采用较低硅含量的SiSb相变材料作为存储介质,形成1D1R结构(一个二极管和一个电阻),从而实现数据的存储功能。 | CN200810203357.4 | 发明 | 中国科学院上海微系统与信息技术研究所
自对准肖特基二极管及相应电阻转换存储器制造方法 | 本发明涉及一种采用自对准法制造肖特基二极管阵列的方法,此方法用较少的工艺步骤制造二极管阵列,有效节省了光刻次数,采用特定的金属与半导体,使两者之间形成稳定的肖特基接触,用于肖特基二极管的形成,进而对存储器件进行选通。作为本发明的一部分,还包括基于自对准肖特基二极管阵列的电阻转换存储器的制造方法。 | CN200810207298.8 | 发明 | 中国科学院上海微系统与信息技术研究所
基于含锑的肖特基二极管及自对准制造方法 | 本发明提供多种自对准制造基于含锑的肖特基二极管阵列的方法,首先在本征或第一导电类型半导体基底上形成第二导电类型的重掺杂层,然后在第二导电类型的重掺杂层上形成第二导电类型的轻掺杂区,接着采用自对准法在轻掺杂区沉积含锑的金属区,使各金属区与相应的轻掺杂区形成肖特基接触进而制造出肖特基二极管阵列。 | CN200810207453.6 | 发明 | 中国科学院上海微系统与信息技术研究所
实现三维立体结构相变存储芯片的工艺方法 | 本发明揭示一种实现三维立体结构相变存储芯片的工艺方法,该方法首先采用室温等离子体活化键合技术将有外围电路的硅片与外延了pn结的SOI片键合;并在150℃-400℃下低温退火,以加强键合强度;然后用KOH溶液腐蚀掉SOI片的体硅部分,并且腐蚀自动停止在埋氧层,用稀释的HF酸溶液漂掉埋氧层,从而使pn结外延层转移到有外围电路的硅片上,在硅外延层上沉积阻挡层、相变材料,最后通过反应离子刻蚀得到想要的单元器件结构,该结构适用于高密度、高速存储。本发明通过室温等离子活化键合技术使得在低于400℃的退火条件下即可得到较强的键合强度,避免了硅片上已有的电路结构受到高温退火的影响而引起的性能衰变。 | CN200810204987.3 | 发明 | 中国科学院上海微系统与信息技术研究所
一种用作超纯硅溶胶生产原料的水玻璃的生产方法 | 本发明公开了一种用作超纯硅溶胶生产原料的水玻璃生产方法,包括下列步骤:在加有去离子水的容器中,加入水可溶性碱溶解,然后加入工业硅粉,常压下逐渐升温,反应温度控制在40-100℃,随反应产生的气体排出的水蒸汽经冷却回流至反应容器内,反应结束后,冷却,经过滤或沉降后获得水玻璃水溶液。本发明的工艺制得的水玻璃可用作生产超纯硅溶胶的原料,有效降低了超纯硅溶胶的生产成本。 | CN200810204996.2 | 发明 | 中国科学院上海微系统与信息技术研究所
肖特基二极管及制造方法、电阻转换存储器制造方法 | 本发明涉及一种采用自对准法制造肖特基二极管阵列的方法,此方法用较少的工艺步骤制造二极管阵列,有效节省了光刻次数,采用特定的金属与半导体,使两者之间形成稳定的肖特基接触,用于肖特基二极管的形成,进而对存储器件进行选通。作为本发明的一部分,还包括基于自对准肖特基二极管阵列的电阻转换存储器的制造方法。 | CN200810207298.8 | 发明 | 中国科学院上海微系统与信息技术研究所
电阻转换存储器及其制造方法 | 本发明揭示一种电阻转换存储器及其制造方法,该电阻转换存储器包括选通单元及数据存储单元;选通单元采用肖特基二极管;所述肖特基二极管包括至少一层含锑材料层、至少一层半导体层;数据存储单元包括至少一层含锑材料层。本发明存储器中含锑金属不仅作为电阻转换的存储介质,而且作为肖特基二极管中的金属层,甚至可以作为存储器芯片中的导电位线。本发明还提出了多种制造基于含锑金属(或合金)的电阻转换存储器的方法,有望在获得高密度、低成本的固态存储器的竞争中获得较大优势。 | CN200810207813.2 | 发明 | 中国科学院上海微系统与信息技术研究所
掺杂改性的相变材料及含该材料的相变存储器单元及其制备方法 | 本发明涉及一种掺杂改性的相变材料及含该材料的相变存储器单元及其制备方法。该掺杂改性的相变材料的组成表达式为(Sb2Se3)100-xYx,其中x是指元素的原子百分比,且满足:0<x≤20,Y代表掺杂的元素,包括Ni、Cr、Bi、As、Ga、In、Ge、Si、Sn、Ag、Al、C、N或O中任一种。该掺杂改性的(Sb2Se3)100-xYx存储材料不仅保留了Sb2Se3存储材料的相变速度快、熔点低等优点,而且结晶温度得到提高,从而克服了Sb2Se3存储材料数据保持力差的缺点。包含该(Sb2Se3)100-xYx存储材料的相变存储器具有高速、低功耗、良好数据保持力等优越性。 | CN200910053119.4 | 发明 | 中国科学院上海微系统与信息技术研究所
以单壁炭纳米管为电极的横向相变存储器的制备方法 | 一种以单壁碳纳米管为电极的横向相变存储器的制备方法,其首先清洗半导体衬底以去除其表面的污物,然后采用化学气相沉积法在衬底表面沉积介质层,再采用化学气相沉积法在介质层上制备横向的单壁碳纳米管阵列,接着采用聚焦离子束沉积法沉积用于光刻的多个对准标记及与各碳纳米管相接触的接触电极,接着采用电子束光刻结合反应离子刻蚀法刻蚀碳纳米管以形成电极对阵列,并根据所形成的各对准标记,采用磁控溅射法及电子光刻技术在各电极对之间被刻蚀掉的碳纳米管处沉积相变材料,接着再采用离子束沉积法及电子束光刻法在已沉积相变材料的结构上沉积绝热保护区,以及制备各测试电极,由此形成低功耗的横向相变存储器。 | CN200910045816.5 | 发明 | 中国科学院上海微系统与信息技术研究所
相变存储单元的读写驱动电路 | 一种相变存储单元的读写驱动电路,其包括:用于提供待读写的相变存储单元所需电流的电流源电路;用于将电流源电路所提供的电流转换为多路镜像电流的镜像电路;与多个脉冲信号输入端相连接且用于根据待读写的相变存储单元当前所要进行的操作选择相应输入的脉冲信号的脉冲选择电路;用于根据所选择的脉冲信号选取所述镜像电路输出的一路镜像电流,并将其输出至待读写的相变存储单元的电流控制电路;与写信号输入端相连接且用于监视写入的数据是否正确的写监视电路;用于根据待读写的相变存储单元的电流确定所述待读写的相变存储单元的电压降,进而确定所述待读写的相变存储单元所存储的数据的读数据电路,由此实现对相变存储单元的读写驱动。 | CN200910050914.8 | 发明 | 中国科学院上海微系统与信息技术研究所
用于相变存储器的Si-Sb-Se相变薄膜材料 | 本发明揭示了一种用于相变存储器的Si-Sb-Se相变薄膜材料,其组分为SicSbaSeb.,其中,48≤b≤60,20≤a≤40,8≤c≤40,a+b+c=100;或60≤b≤80,20≤a≤40,3≤c≤20,a+b+c=100。与现有技术相比,本发明所述的Si-Sb-Se相变薄膜材料比常用的Ge2Sb2Te5材料具有更快的结晶速度,可以有更快的读写速度,有着更好的数据保持特性,有着比SbSe两元材料更好的热稳定性。同时该材料不含元素Te,是一种环境友好材料,与CMOS工艺兼容性好。 | CN200910046486.1 | 发明 | 中国科学院上海微系统与信息技术研究所
用于相变存储器的M-Sb-Se相变薄膜材料 | 本发明揭示了一种用于相变存储器的M-Sb-Se相变薄膜材料,其组分为(SbxSe1-x)1-yMy,y为0.2%-15%原子比,x为50%-95%原子比,掺杂元素M为钨元素、铝元素、铟元素、银元素、铜元素、镍元素、镓元素、钛元素、锡元素、氧元素及氮元素中的一者或两者。本发明所提供的M-Sb-Se相变薄膜材料比常用的Ge2Sb2Te5材料具有更快的结晶速度,可以有更快的读写速度,有着更好的数据保持特性,有着比SbSe两元材料更好的热稳定性。同时该材料不含元素Te,是一种环境友好材料,与CMOS工艺兼容性好。 | CN200910046633.5 | 发明 | 中国科学院上海微系统与信息技术研究所
一种纳米复合相变材料及其制备方法 | 本发明是关于一种新型纳米复合相变材料及其制备方法。纳米复合相变材料特征在于相变材料与铁电材料的复合,铁电材料将相变材料分隔成形状和大小可控的、均匀的、纳米尺寸的区域,从而把相变材料的相变限制在小区域内,同时因为铁电材料具有较好的介电和绝热性能,它的存在增强了复合材料的介电特性与抗击穿能力,抑制了相变材料晶粒的长大,提升了材料的电阻率,又增加了材料的热容。这种新型纳米复合相变材料应用到存储器中,有利于实现高密度存储,提高了相变存储器编程过程中的加热效率,降低了其功耗,提高了存储速率,提升了数据保持能力、疲劳特性和抗辐照能力等。 | CN200910048204.1 | 发明 | 中国科学院上海微系统与信息技术研究所
低压低功耗、高密度相变存储器单元阵列的制备方法 | 本发明提供的低压低功耗、高密度相变存储器单元阵列的制备方法,其首先利用CVD技术在衬底上依次沉积第一介质材料层、相变材料层、第二介质材料层,然后利用90nm以下CMOS工艺标准曝光技术或电子束曝光技术在已形成的结构上制备纳米图形,并利用RIE将其干法刻蚀成纳米柱状结构,接着再利用CVD技术在纳米柱状结构上沉积一绝缘层,并利用化学机械抛光技术将其磨平至所述第二介质材料层,接着利用CVD技术在已磨平的结构上沉积作为上电极材料的金属层,最后利用90nm以下CMOS工艺标准曝光技术或电子束曝光技术在金属层上刻蚀形成纳米上电极图形以得到纳米相变存储单元阵列,如此可制备出100nm以下的高密度低功耗的纳米相变存储单元阵列。 | CN200910045929.5 | 发明 | 中国科学院上海微系统与信息技术研究所
三维立体堆叠的电阻转换存储器及其制造方法 | 本发明提供一种三维立体多层堆叠的电阻转换存储器的制造方法,所述方法包括如下步骤:在制造有外围电路和电阻转换存储阵列的表面依次沉积粘附层和金属层,辅助以化学机械抛光进行平坦化,形成需要键合的圆晶一;制造键合所需的圆晶二工艺如下:在圆晶上形成PN层,并进行激活处理,随后表面依次沉积粘附层和金属层,并平坦化;圆晶键合圆晶一和圆晶二;通过后续的工艺去除圆晶二多余部分,可采用背面腐蚀、抛光、或者退火剥离工艺。本发明还包括一种制造肖特基二极管选通的三维立体堆叠的电阻转换存储器的制造方法。本发明不仅能够使工艺与电阻转换存储器工艺兼容,而且具有良好的可靠性和较少的缺陷,有望在三维立体堆叠中获得大规模的应用。 | CN201010152466.5 | 发明 | 中国科学院上海微系统与信息技术研究所
电阻转换存储器 | 本发明揭示一种电阻转换存储器,包括选通单元、数据存储单元;所述选通单元为PN二极管、或肖特基二极管、或双极型晶体管;所述电阻转换存储器采用的选通单元被至少两个深度不同的浅沟道相互隔离开。本发明提供几种电阻转换存储器的器件结构,包括了PN二极管、肖特基二极管和双极型晶体管的器件结构,这些结构的特点在于构造简单,因此其制造方法简便,且与半导体工艺完全兼容,有助于降低成本,使采用该技术的高密度电阻转换存储器更具竞争力。 | CN200910046487.6 | 发明 | 中国科学院上海微系统与信息技术研究所
多态相变存储器单元器件及制备方法 | 本发明提供的多态相变存储器单元器件及其制备方法,包括:下电极层;处于下电极层表面且为导电材料的加热电极层;处于加热电极层表面的组合层,组合层包括自层表面向层内扩散成第一锥状和自第一锥状锥底部处继续向层内收缩成第二锥状的相变材料区、及和相变材料区组合形成层结构的绝缘材料区,其中,第一锥状和第二锥状的锥顶部的宽度都处于加热电极层宽度的0.01倍至0.03倍之间;处于组合层表面的上接触电极层;处于上接触电极层表面的上电极层。而制备方法包括:首先在半导体衬底上制备下电极通孔,并往所述下电极通孔内沉积导电材料以形成金属拴塞,接着溅射沉积相变材料,并化学机械抛光表面,最后再沉积导电材料以形成金属塞。 | CN200910047721.7 | 发明 | 中国科学院上海微系统与信息技术研究所
相变存储器加热电极的制备方法 | 本发明涉及一种相变存储器加热电极的制备方法,首先利用CVD技术在衬底上依次沉积SiO2/Si3N4/SiO2介质层,接着使用亚微米CMOS标准工艺曝光技术在顶层SiO2上制备出直径为150~300nm的孔洞。之后,沉积Si3N4100~200nm并刻蚀,连同一开始沉积的Si3N4刻穿,在孔洞中形成出50~150nm厚的Si3N4侧墙。最后,将Si3N4侧墙作为硬掩膜把底层SiO2刻蚀完,利用CVD技术填入W、TiN等电极材料,并进行化学机械抛光停在底层SiO2上,形成直径100nm以下的柱状加热电极。本发明不仅避免了直接使用100nm以下曝光技术的困难,降低了制造成本,更重要的是降低了相变存储器的操作电流和功耗。 | CN200910052407.8 | 发明 | 中国科学院上海微系统与信息技术研究所
柱状纳米加热电极的制备方法 | 本发明涉及一种柱状纳米加热电极的制备方法,首先在衬底上沉积一层厚度为100nm~300nm的TiN薄膜,利用亚微米CMOS标准工艺曝光技术在TiN薄膜上形成直径为200nm~300nm的光刻胶图形,接着利用反应离子刻蚀技术中O2气体修整光刻胶的形貌,将光刻胶图形尺寸缩小到直径为40nm~100nm左右,利用等离子刻蚀的技术刻蚀TiN薄膜,最后清洗光刻胶得到40nm~100nm的柱状纳米加热电极。本发明不仅避免了直接使用100nm以下曝光技术的困难,降低了制造成本,更重要的是降低了相变存储器的操作电流和功耗。本发明不仅适用于制备相变存储器的小尺寸纳米加热电极,同样适用于制备其他电子器件特别是纳电子器件所需的纳米电极,具有很大的应用价值。 | CN200910052406.3 | 发明 | 中国科学院上海微系统与信息技术研究所
一种硅溶胶晶种的制备方法 | 本发明属于微电子及光电子材料技术领域,具体涉及一种硅溶胶晶种的制备方法。本发明的制备方法包括:将碱性硅酸盐质水溶液与酸性硅酸盐质水溶液混合后制得弱碱性混合硅酸盐质水溶液;弱碱性混合硅酸盐质水溶液经水热反应制得硅溶胶晶种。本发明的方法制得的硅胶体晶种尺寸大,可达10~30nm;且浓度高,胶体颗粒质量百分比浓度范围是10%~20%。本发明制备的大粒径高浓度的硅溶胶晶种可用于制备更大粒径和更高浓度的硅溶胶研磨颗粒胶体水溶液,且该制备方法具有节能、高效和方便的优点。 | CN200910054211.2 | 发明 | 中国科学院上海微系统与信息技术研究所
导电氧化物过渡层及含该过渡层的相变存储器单元 | 本发明提供一种导电氧化物过渡层及含该过渡层的相变存储器单元,该相变存储器单元包括位于底电极与硫系化合物薄膜层之间的导电氧化物过渡层,其厚度控制在2~10nm。所述导电氧化物过渡层具有良好的热稳定性;与介质材料、硫系化合物、W电极都有良好的粘附性;具有较低的热导率,能有效改善器件的热效率;具有较好的导电特性可以避免引入较大的电容。通过植入新型的导电氧化物过渡层材料,可有效的提高器件的加热效率,从而降低操作的电压,并且能有效抑制相变材料中的Sb与Te两种元素向底W电极方向的扩散,且过渡层不会与底W电极以及相变材料发生化学反应,从而保证了器件循环使用时操作的一致性,提高了器件寿命。 | CN200910055148.4 | 发明 | 中国科学院上海微系统与信息技术研究所
一种纳米复合相变材料及其制备与应用 | 本发明属于微电子技术领域,尤其涉及一种纳米复合相变薄膜及其制备与应用。本发明的纳米复合相变材料用HfO2与相变材料复合而成,其中,HfO2的重量百分比为12-36%,相变材料的重量百分比为64-88%。本发明的纳米复合相变薄膜应用到存储器中,有利于实现高密度存储,提高了相变存储器的编程过程中的加热效率,降低了其功耗,提升了数据保持能力、疲劳特性和抗辐照能力。 | CN200910195481.5 | 发明 | 中国科学院上海微系统与信息技术研究所
一种相变存储器快速读取装置及方法 | 一种相变存储器快速读取装置,其包括待读相变存储单元、充电电路、过冲恢复率检测电路、灵敏放大器电路以及参考电平或参考存储单元。一方面,相变存储单元(在电路上可抽象为电阻)与位线的寄生电容构成RC回路;另一方面,选通MOS管在开关瞬间由饱和区进入线性区,从而会造成过冲现象。不同状态的相变电阻,其过冲之后的恢复速率是不一样的。本方法通过读取过冲以后位线电平的恢复速率,快速的读取相变存储单元的状态,从而加快存储器整体读取速率。另外,快速的读取有助于避免读取操作对相变单元的破坏,达到降低读干扰的目的① | CN200910195367.2 | 发明 | 中国科学院上海微系统与信息技术研究所
使用复合结构二极管的相变存储器单元及制备方法 | 本发明属于微电子技术领域,公开了一种使用复合结构二极管的相变存储器单元及制备方法。所述相变存储器单元由复合结构二极管与存储单元构成。其基本特征在于:使用了复合结构的二极管作为相变存储器的选通二极管,此二极管由四层不同特性的半导体材料组成,通过离子注入、固相外延或者化学气相沉积的方法制备。该方法制备的复合结构的二极管有产生的干扰电流小、驱动电流大的特点,同时本发明的结构适用于高密度的相变存储器,采用CMOS工艺,成本低。 | CN200910196237.0 | 发明 | 中国科学院上海微系统与信息技术研究所
一种复合相变材料靶材及其制备方法 | 本发明公开了一种复合相变材料靶材及其制备方法。该复合相变材料靶材由相变材料与另一种材料复合而成,制备时,首先将其中熔点较高的材料制备成圆柱状作为基体,采用刻蚀工艺在此基体上制备出大小形状相同且分布均匀的圆柱状小孔,然后将熔点较低的材料填充在小孔中,通过真空热压烧结工艺使两种材料结合在一起,最后采用机械抛光的方式处理表面,得到光滑、均匀致密的复合相变材料靶材。采用该方法制备的复合相变材料靶材中各成份分布均匀,组份可以根据小孔的大小和密度调解,解决了复合材料靶材各成份分布不均匀的问题;采用该靶材制备薄膜材料有利于实现两种不同材料的均匀复合,避免了多靶共溅射工艺的复杂性和不稳定性。 | CN200910196759.0 | 发明 | 中国科学院上海微系统与信息技术研究所
制备相变材料的溅射靶材的方法 | 本发明提供一种制备相变材料的溅射靶材的方法,其首先将已使用过的具有孔隙的相变材料溅射靶材通过抛光工艺去除其表面的氧化物和杂质,再采用去离子水清洗已经过抛光处理的溅射靶材,接着将经过清洗后的溅射靶材放入真空炉中烘干,最后将与所述溅射靶材同材质的靶材粉末填充在经过烘干的溅射靶材的孔隙中,然后再将所述溅射靶材放在真空热压烧结炉中进行热压烧结以制备出新的相变材料的溅射靶材,如此可有效降低生产成本,避免资源的浪费。 | CN200910196760.3 | 发明 | 中国科学院上海微系统与信息技术研究所
一种存储器的选通方法及实现该方法的电路结构 | 本发明公开了一种存储器的选通方法及实现该方法的电路结构。所述存储器采用二极管作为选通器件,进行读写操作时,针对要操作的存储单元,给其位线施加操作脉冲、字线电压拉低;针对不要进行读写操作的,并与要操作单元处于同一字线的存储单元,给其位线施加一个高于字线电压的直流电压,以使得因为寄生三极管效应而产生的漏电流为零,从电路上彻底解决因为该漏电流而造成的串扰问题。上述高于字线电压的直流电压通过外围电路产生。 | CN200910197499.9 | 发明 | 中国科学院上海微系统与信息技术研究所
一种太赫兹波段的无线发射接收装置及其发射接收方法 | 本发明公开了一种太赫兹波段的无线发射接收装置及其发射接收方法,其包括:发射端(第一冷头、太赫兹量子级联激光器及第一聚乙烯窗片)、光路部分(两个离轴抛物镜和大气)和接收端(第二冷头、太赫兹量子阱探测器及第二聚乙烯窗片)。本发明的优点在于:选择了目前尚未分配使用的电磁波频段进行电磁波的发射接收,且大气对所选频点电磁波的吸收相对较弱,从而减小了太赫兹波传播过程中的衰减损耗;发射端采用了能量转换效率高、体积小、易集成且可长期工作和大规模生产的半导体量子级联激光器;接收端采用了体积小、稳定可靠且可大规模生产的半导体量子阱探测器;所采用的半导体激光器和探测器均具有高频工作特性,适于未来的太赫兹通信应用。 | CN200910198912.3 | 发明 | 中国科学院上海微系统与信息技术研究所
一种相变存储器的擦写方法 | 本发明揭示了一种相变存储器的猝发写方法,所述方法包括如下步骤:并行写的每一位配备有一个独立的先入先出堆栈FIFO;相变存储器外部总线以设定的频率将写入数据输入到并行写每一位对应的FIFO中;并行写的每一位从对应的FIFO中读出要写入的数据,并进行写入操作;并行写的每一位完成当前写操作以后立刻从对应的FIFO中读出下一个要进行的写入数据。如果在写入过程中,并行写的任何一位对应的FIFO处于将要满状态,那么相变存储器发出信号通知外部总线控制器,要求总线控制器以SET所需的频率发送数据;直到并行写的每一位对应的FIFO都不处于将要满状态。本发明可减少了RESET操作之后的等待时间,提高相变存储器写入速度。 | CN200910200723.5 | 发明 | 中国科学院上海微系统与信息技术研究所
低功耗高稳定性的相变存储单元及制备方法 | 本发明提供的一种低功耗高稳定性的相变存储单元,包括基底层、相变材料区、电极以及将所述相变材料区全部包裹的介质材料包覆层,且所述介质材料包覆层的材料为不与所述相变材料发生反应的材料,相变材料区的相变材料可为纯相变材料,也可为相变材料和介质材料构成的掺杂材料,或者为相变材料和介质材料构成的复合材料等。本发明还提供了制备低功耗高稳定性的相变存储单元的方法,所形成的相变存储单元可以有效抑制相变材料中各元素的扩散和挥发,有利于材料性能的稳定,同时抑制了相变材料晶粒的长大,提升了材料的电阻率,降低了器件功耗。 | CN200910201171.X | 发明 | 中国科学院上海微系统与信息技术研究所
一种快速表征相变材料及介质层的方法 | 本发明涉及一种快速表征相变材料及介质层的方法,包括如下步骤:清洗硅片;在所述硅片上制备底层介质层;在所述底层介质层上制备底层电极;在底层电极上制备电介质层;在电介质层上利用光刻及刻蚀工艺制备一系列通孔,使其下方的底层电极通过通孔露出;在所述通孔内制备相变材料,相变材料与所述底层电极接触;在所述相变材料上制备顶层接触电极;在所得结构表面制备顶层绝热保护层;采用三维控制器将纳米机械探针快速定位,使其与顶层接触电极接触,从而完成材料电学性能的测试表征。本发明的测试方法工艺步骤简单,利用三维控制器精确操纵纳米机械探针快速定位于单元结构上部,从而可完成相变材料及介质层电性能的快速测试。 | CN200910200962.0 | 发明 | 中国科学院上海微系统与信息技术研究所
相变存储器 | 本发明揭示了一种相变存储器,所述相变存储器包括数条存储翼plane;所述plane包括n个存储块block和n个先入先出堆栈FIFO,每个block对应一个FIFO;其中,n为相变存储器并行读写位数;plane与plane之间依靠数据总线、地址总线和控制总线连接;所述block包括存储阵列、行列译码器及驱动电路。本发明提出的相变存储器,可提高相变存储器写入速度。由于每一位独立地从FIFO中取得数据,所以每一位在进行RESET或SET操作时,不会如传统并行写入方式那样受其他位是否进行SET影响,由此减少了RESET操作之后的等待时间。 | CN200910200724.X | 发明 | 中国科学院上海微系统与信息技术研究所
相变存储器的猝发写方法 | 本发明揭示了一种相变存储器的猝发写方法,所述方法包括如下步骤:并行写的每一位配备有一个独立的先入先出堆栈FIFO;相变存储器外部总线以设定的频率将写入数据输入到并行写每一位对应的FIFO中;并行写的每一位从对应的FIFO中读出要写入的数据,并进行写入操作;并行写的每一位完成当前写操作以后立刻从对应的FIFO中读出下一个要进行的写入数据。如果在写入过程中,并行写的任何一位对应的FIFO处于将要满状态,那么相变存储器发出信号通知外部总线控制器,要求总线控制器以SET所需的频率发送数据;直到并行写的每一位对应的FIFO都不处于将要满状态。本发明可减少了RESET操作之后的等待时间,提高相变存储器写入速度。 | CN200910200723.5 | 发明 | 中国科学院上海微系统与信息技术研究所
相变存储器的写优化电路及其写优化方法 | 本发明揭示了一种相变存储器的写优化电路及其写优化方法,写优化电路包括写优化控制电路、脉冲控制电路、可变电流源电路、数据读出电路、修调电路、振荡器电路、相变存储器电路;在存储器上电初始化阶段,存储器的译码控制电路选择一个存储器块,对其中一个存储单元在脉冲控制电路和修调电路的控制下,控制可变电流源电路进行写Reset操作,操作结果由数据读出电路读出;数据读出电路的读出结果一方面控制写优化控制电路的状态,控制脉冲控制电路是否还要发写脉冲;另一方面控制修调电路是否要对电流源进行修调,修调后该存储器块的写Reset电流则固定下来。本发明通过可变电流源电路调节存储器的电流,优化写Reset电流,在很大程度上减小系统的功耗。 | CN200910247484.9 | 发明 | 中国科学院上海微系统与信息技术研究所
野外高效风光发电系统及方法 | 野外高效风光发电系统及方法,涉及风光发电领域。现有技术存在可靠性差,使用寿命短等缺陷。本发明系统控制器,分别与蓄电池、风力电能充电开关和光伏电能充电开关相连,并与分别设在风力电能整流模块和光伏电能整流模块直流输出线路上的电流/电压检测点相连,根据检测到的电流/电压信息及蓄电池的电压信息控制风力电能充电开关和光伏电能充电开关的开闭。实现对风光发电高效、高可靠性、长寿命的控制方式,并且根据野外现场特定的气象条件,可以灵活的设置达到良好最佳控制效果。 | CN200910258801.7 | 发明 | 中国科学院上海微系统与信息技术研究所
一种相变存储器的模拟方法 | 本发明涉及一种相变存储器的模拟方法,包括以下步骤:A根据工艺要求建立相变存储单元的几何模型;B当相变存储单元负载电流时,相变材料的电导率设定为等效熔融态电导率为1041/Ωm量级的固定值;当负载电压时,相变材料的电导率设定为等效晶态电导率,通过 <mrow> <mi>R</mi> <mo>=</mo> <mfrac> <mi>l</mi> <mi>&sigma;S</mi> </mfrac> </mrow>计算而得,式中R为基准电阻;C利用有限元计算法根据电热耦合方程计算出相变存储单元负载不同电流或电压下的电势分布和温度分布;D根据相变材料的熔融区域,计算相变存储单元在负载不同电流或者电压下的电阻值,从而得到RI关系曲线或RV关系曲线。本发明通过引入基准电阻,求得不同工艺尺寸下相变材料的等效电导率,能够在不同工艺尺寸下模拟器件的电场和热场及RI和RV的关系。 | CN201010022539.9 | 发明 | 中国科学院上海微系统与信息技术研究所
一种获得相变存储器相变电阻晶化率的方法 | 本发明公开了一种获得相变存储器相变电阻晶化率的方法,该方法为利用不同的电压对相变存储器进行Reset操作,然后进行Set操作,测得Reset操作的电压-电阻曲线,Set操作的电压-电流曲线,和Set态的电流-电压曲线,并根据相变存储器的电阻-电压-电流关系方程最终获得晶化率的值。本发明在相变电阻被电流或电压加热发生相变时,其相变区电阻晶化率进行计算,并通过对相变区电阻晶化率的计算确定加热电流或电压与加热时间的关系;本发明还可以为相变过程中阻值的变化提供理论指导,同时为多值存储的研究提供了一种解决方案。 | CN201010022600.X | 发明 | 中国科学院上海微系统与信息技术研究所
电荷泵及其工作方法 | 本发明揭示了一种电荷泵及其工作方法,所述电荷泵包括参考电压发生电路、电压比较器、时钟发生器、电荷转移电容、稳压电容、开关单元;通过对电荷转移电容充电,并将充电完毕的电荷转移电容上的电荷转移到电荷泵输出端上,输出高于输入电压的电平,每次对电荷转移电容充电时,并未将电荷转移电容充满,只是将电荷转移电容充到设定的电压后停止充电。本发明可增加电荷泵电路的转换效率。 | CN201010023096.5 | 发明 | 中国科学院上海微系统与信息技术研究所
一种获得相变存储器单元相变区半径的系统及方法 | 本发明公开了一种获得相变存储器单元相变区半径的系统及方法,该方法包括以下步骤:步骤一,根据相变存储器单元的结构建立电压、电流、温度、时间和相变存储器单元相变区半径的关系模型;步骤二,对相变存储器单元进行Set操作,获取Set操作的电压-电流曲线;步骤三,通过所述Set操作的电压-电流曲线获取所述关系模型的中间参数,得出相变存储器单元相变区半径。本发明通过对相变区半径的获得确定相变的范围,为相变存储器单元的疲劳特性研究提供支持,同时也为相变存储器单元的保持特性研究提供一种手段。 | CN201010101396.0 | 发明 | 中国科学院上海微系统与信息技术研究所
多层堆叠的存储器及其制造方法 | 本发明揭示了一种多层堆叠的存储器及其制造方法,存储器芯片中包含选通单元、外围电路和至少两层的存储单元层,且存储器芯片内包含至少两种类型的存储器单元。在数据存储过程中,通过外围电路判断所需处理的数据类型,随后发送指令选择特定类型的存储器,使各种存储器单元之间取长补短,实现存储器各方面性能的优化,在实际的应用中,一块存储芯片能够代替多块存储芯片,达到降低成本和提升性能的目的。 | CN201010512040.6 | 发明 | 中国科学院上海微系统与信息技术研究所
碳化物复合相变存储材料及制备方法 | 本发明公开了一种碳化物复合相变存储材料。该碳化物复合相变存储材料由碳化物和相变材料复合而成。碳化物的作用是将相变材料分隔成纳米级岛状区域,从而使得相变材料的生长受到碳化物的抑制,大大增加了晶界数,增大了复合材料的电阻率,使得复合材料拥有良好的相变特性和热稳定性。此外,可通过增加碳化物比例的方法来调节相变材料的晶态电阻值,避免由于晶态电阻过小而引起的阈值电流或功耗过大问题。 | CN201010515116.0 | 发明 | 中国科学院上海微系统与信息技术研究所
BSIMSOI4直流模型参数的确定方法 | 本发明公开了一种BSIMSOI4直流模型参数的确定方法,该方法通过提供若干不同尺寸的体引出结构MOSFET器件和浮体结构MOSFET器件;测量所有体引出结构MOSFET器件的Id-Vg-Vp、Id/Ip-Vd-Vg、Ig-Vg-Vd、Ig-Vp、Ip-Vg-Vd、Is/Id-Vp及Id/Ip-Vp-Vd特性,以及所有浮体结构MOSFET器件的Id-Vg-Vp、Id-Vd-Vg及Ig-Vg-Vd特性;并获取各个体引出结构MOSFET器件和浮体结构MOSFET器件的无自热效应的电学特性曲线;然后依次按照特定步骤提取BSIMSOI4模型的直流参数。本发明根据模型方程依次选择适当的测试曲线,逐步确定各类参数,从而可准确有效的提取出BSIMSOI4模型的直流参数。 | CN201010515128.3 | 发明 | 中国科学院上海微系统与信息技术研究所
无线操控显示系统 | 本发明揭示了一种无线操控显示系统,包括显示装置、无线操作装置;显示装置包括显示单元、计算机系统、传感器;传感器能够感知和反馈到来自于无线操作装置的光信号,传感器将来自于无线操作装置的操作信号反馈回计算机系统,形成对显示装置和集成计算机系统的非接触式操作;无线操作装置至少包含非触摸控制单元,非触摸控制单元包括定位部分和操作部分;由定位部分来定位所需选择的选项和所需操作的位置;由操作部分来点击选项、进行操作,实现非接触式控制和操作。本发明通过光信号点击装置实现带有传感器阵列显示装置的操作,传感器将操作反馈到计算机系统,实现对显示系统的全方位操作,有望在智能电视系统中获得广泛的应用。 | CN201010528933.X | 发明 | 中国科学院上海微系统与信息技术研究所
一种降低相变存储器功耗的单元结构及其制备方法 | 本发明涉及一种降低相变存储器功耗的单元结构及其制备方法,该单元结构包括集成电路衬底、位于集成电路衬底上的第一绝缘介质层、被第一绝缘介质层包围并与集成电路衬底连接的驱动二极管、被第一绝缘介质层包围并位于驱动二极管上的过渡层、位于第一绝缘介质层上的第二绝缘介质层、被第二绝缘介质层包围并位于过渡层上的下电极、位于第二绝缘介质层上的第三绝缘介质层、被第三绝缘介质层包围并位于下电极上的相变材料层和位于相变材料层上的上电极;所述的过渡层的热导率为0.01W/m·K~20W/m·K。该结构可有效地减少从下电极的热损耗,提高加热效率,并通过对驱动二极管的加热提高其正向导通电流,从而达到降低相变存储器功耗的目的。 | CN201010102213.7 | 发明 | 中国科学院上海微系统与信息技术研究所
电阻转换存储纳米结构及其自对准制造方法 | 本发明揭示了一种电阻转换存储纳米结构及其自对准制造方法,该纳米结构是柱状的,柱状结构中包含具有开关特性的选通管和电阻转换存储单元,此外还可包含电极。本发明提出的自带选通管的电阻转换存储纳米结构及其制造方法.解决超小尺寸电阻转换纳米线与大尺寸选通管的矛盾,避开低效率、高难度集成问题,实现电阻转换纳米线与选通管的无缝对接,最终通过低成本的方法实现超高密度、高性能的电阻转换存储器阵列的高效制造。 | CN201010532660.6 | 发明 | 中国科学院上海微系统与信息技术研究所
一种SOI电路中的ESD保护结构及制作方法 | 本发明公开了一种SOI电路中的ESD保护结构及其制作方法,该结构包括SOI衬底以及位于SOI衬底上的栅控二极管ESD保护器件,其中,所述栅控二极管ESD保护器件包括:正极、负极、沟道、栅介质层和栅极;所述正极和负极分别位于沟道两端,所述栅介质层和栅极依次位于沟道之上;所述沟道由N型区和P型区组成,且所述N型区与P型区形成纵向的PN结结构。本发明通过离子注入形成纵向大面积PN结进行ESD设计,大大增加了PN结面积,提高了大电流释放能力,实现了与体硅ESD电路相媲美的集成度,改善了SOI电路中ESD的鲁棒性。其制造工艺成本低,与传统SOI电路完全兼容。 | CN201010532715.3 | 发明 | 中国科学院上海微系统与信息技术研究所
加速度和压力传感器单硅片集成芯片及制作方法 | 本发明涉及一种加速度和压力传感器单硅片集成芯片及制作方法。该芯片包括一块单晶硅基片和均集成在该单晶硅基片上的加速度传感器及压力传感器;采用单硅片单面微加工方法把压力和加速度传感器集成在该单晶硅基片的同一表面,通过侧壁根部横向刻蚀技术形成厚度均匀可控的单晶硅薄膜和嵌入式腔体,并在单晶硅薄膜上表面合理分布压阻制作压力传感器;加速度传感器采用双悬臂梁和质量块结构,通过对单晶硅薄膜的后续选择性电镀和刻蚀,加工并释放质量块和悬臂梁,采用电镀铜方法增加质量块质量,提高灵敏度。本发明结构简单,用非键合的单硅片微机械工艺实现集成芯片单面结构制作,满足了TPMS应用中对传感器芯片小尺寸、低成本及大批量生产的要求。 | CN201010553946.2 | 发明 | 中国科学院上海微系统与信息技术研究所
用于相变存储器的Sb2TeX-SiO2纳米复合相变材料及制备方法 | 本发明公开了一种用于相变存储器的-纳米复合相变材料,该材料由相变材料与复合而成,其化学式为,其中,。本发明通过在相变材料中掺入,使得具有可逆相变能力的相变材料被非晶态隔离成纳米尺度的区域,形成复合结构;提升了相变材料的电阻率和结晶温度,降低了相变材料热导率。相变材料的晶态电阻的增加,可以降低相变存储器件的Reset电流,从而克服了相变材料Reset电流过大的障碍;结晶温度的升高可以提升-相变材料器件的稳定性,熔化温度的下降则有效降低了其功耗;而热导率的降低,则可以提高能量的利用率。 | CN201010569991.7 | 发明 | 中国科学院上海微系统与信息技术研究所
三维电阻转换存储芯片制备方法 | 本发明涉及一种三维电阻转换存储芯片制备方法。该方法利用电阻转换材料与含有电极阵列的绝缘介质层的直接键合以及改进型智能剥离技术突破了存储单元三维堆叠的温度难题。该方法中采用低温等离子体活化键合技术将包含电极阵列的第一半导体晶圆与包含电阻转换材料和选通管层材料的第二半导体晶圆进行键合;利用不高于400℃低温退火增强键合强度,同时实现低温电阻转换材料转移,即将具有电阻转换材料和选通管层材料的薄膜转移到第一半导体晶圆上,随后在第一半导体晶圆结构上通过半导体工艺,制备存储和选通单元。 | CN201010579606.7 | 发明 | 中国科学院上海微系统与信息技术研究所
相变存储材料及其制备方法、具有相变存储材料的存储器及其制备方法 | 本发明提供一种相变存储材料及其制备方法、具有所述相变存储材料的存储器及其制备方法,其中所述相变存储材料为镓-锑的化合物,化学计量为GaxSb100-x,其中,0&lt;x&lt;50。相较于现有技术,所述相变存储材料结构简单、可加工性强,更不含有易污染元素,由所述相变存储材料制作的相变存储器具有相变速度快,功耗低,数据保持力强,电学性能稳定等优点。 | CN201010581188.5 | 发明 | 中国科学院上海微系统与信息技术研究所
基于温度敏感电阻的热对流加速度传感器芯片的制作方法 | 本发明提供一种基于温度敏感电阻的热对流加速度传感器芯片的制作方法,该方法首先在单晶硅片表面形成氧化层和低应力氮化硅层;然后在低应力氮化硅层上制作多晶硅温度敏感电阻和多晶硅加热电阻;再制作金属互连线形成加速度传感器输出电路;腐蚀单晶硅片形成凹腔,释放悬臂梁;并用BCB胶键合盖板硅片形成密闭空腔,完成加速度传感器芯片。本发明采用LPCVD淀积的低应力氮化硅薄膜作为加热电阻和温度敏感电阻的支撑层,并采用LPCVD淀积和掺杂工艺制作多晶硅加热电阻和多晶硅温度敏感电阻,所制作的热对流加速度传感器芯片具有检测精度高,可靠性好,稳定性佳等优点,制作工艺与IC工艺兼容,有利于实现芯片微型化和低成本化。 | CN201010584462.4 | 发明 | 中国科学院上海微系统与信息技术研究所
一种分析相变材料结晶速率和结晶温度的方法 | 本发明涉及一种分析相变材料结晶速率和结晶温度的方法,该方法包括以下步骤:步骤一、对要分析的各个相变材料进行测试,提取它们在同等升温速率下的电阻和温度关系曲线;步骤二、对各个相变材料的电阻和温度关系曲线的拟合函数进行一阶导数求导,通过一阶导数曲线分析比较各相变材料的结晶温度;步骤三、对各个相变材料的拟合函数进行二阶导数求导,通过二阶导数曲线分析比较各相变材料的结晶速率。利用该分析方法可以对多种相变材料进行比较,从而得到准确的比较结果,选取出最为合适的相变材料,有利于相变材料在器件操作应用中的保持力和操作速率的提高。 | CN201010583561.0 | 发明 | 中国科学院上海微系统与信息技术研究所
用于相变存储器的Sb2Tey-Si3N4复合相变材料及制备方法 | 本发明公开了一种用于相变存储器的Sb2Tey-Si3N4复合相变材料及制备方法,该材料是一种含有锑、碲、氮、硅四种元素的混合物,具有可逆相变能力的Sb2Tey(1<y<3)相变材料被非晶态Si3N4隔离成纳米尺度的区域,形成复合结构,其化学式为(Sb2Tey)x(Si3N4)100-x,其中1<y<3,60<x<100。通过调节Sb2Tey-Si3N4复合相变材料中Si3N4的含量可以得到不同结晶温度、熔点和结晶激活能。(Sb2Tey)x(Si3N4)100-x与传统的Sb2Te3材料相比有更高的结晶温度、更好的热稳定性和数据保持力以及较低的熔点,并且结晶后的晶粒度小,耗能低。 | CN201010590406.1 | 发明 | 中国科学院上海微系统与信息技术研究所
一种微晶Si-SbxTe1-x复合相变材料及制备方法 | 本发明公开了一种微晶Si-SbxTe1-x复合相变材料及制备方法,该复合相变材料由微晶态的Si和相变材料SbxTe1-x复合而成,其中0.1≤x≤0.9。可以利用PVD形成非晶Si-SbxTe1-x材料,然后在氢气气氛中退火形成微晶Si-SbxTe1-x复合相变材料,最后加热脱氢完成该材料的制备。本发明的微晶Si-SbxTe1-x复合相变材料中,微晶Si的存在能有效抑制氧化,阻碍Si与SbxTe1-x的相互扩散,具有更稳定的特性。同时微晶态的Si改变了相变中电流的分布,有利于降低功耗提高寿命,改善相变存储器的操作稳定性。 | CN201010591390.6 | 发明 | 中国科学院上海微系统与信息技术研究所
用于相变存储器的Al-Sb-Te系列相变材料及其制备方法 | 本发明公开了一种用于相变存储器的Al-Sb-Te系列相变材料及其制备方法。该相变材料是一种由铝、锑、碲三种元素组成的混合物,其通式为Alx(SbyTe1)1-x,其中0<x≤0.85,0.67≤y≤7,可采用磁控溅射的方法制备。所述的材料在外部作用下为电驱动。通过调节化合物中三种元素的含量可以得到不同结晶温度、熔点和结晶激活能的存储材料。由于铝、锑、碲三种元素之间可以两两成键,因而可调性非常强,使得其在相当大的范围内都具有相变特性。适当调节中元素比例,得到的材料比传统的材料有更高的结晶温度、更好的热稳定性和数据保持力和较低的熔点,而且继承了的快速相变能力。另外Al元素是微电子应用中的常用元素,工艺成熟,与COMS兼容性好。 | CN201010619496.2 | 发明 | 中国科学院上海微系统与信息技术研究所
用于相变存储的相变材料及调节其相变参数的方法 | 本发明揭示了一种用于相变存储的相变材料及调节其结晶温度和熔点的方法,所述相变材料为锗、锡、碲三种元素组成的存储材料,或者为硅、锡、碲三种元素组成的存储材料。所述相变材料中,锗/硅的原子百分比含量为0.5–80,所述相变材料中,碲的原子百分比含量为0.5–80。所述相变材料为在外部能量作用下具有可逆变化的材料;在相变存储中,相变存储器的低阻态对应所述相变材料全部或部分结晶,相变存储器的高阻态对应所述相变材料的非晶态。本发明具有高阻和低阻两种不同阻值的状态,且高阻态与低阻态之间可以通过施加脉冲电信号实现可逆转换,满足相变存储器存储材料的基本要求。 | CN201010619500.5 | 发明 | 中国科学院上海微系统与信息技术研究所
纳米复合相变材料、制备方法、及作为相变存储器的用途 | 本发明提供一种纳米复合相变材料、制备方法、及作为相变存储器的用途,其中,所述纳米复合相变材料包含:重量百分比为8-36%的Ta2O5、和重量百分比为64-92%的相变材料,由于相变材料与Ta2O5在纳米尺度的均匀复合,Ta2O5的存在一方面抑制了相变材料晶粒的长大,提升了材料的电阻率和晶化温度,增加了材料的热稳定性;另一方面由于晶界密度的增加,材料的热导率减小,同时Ta2O5的引入提升了材料的介电常数,有利于器件阈值电压的减小。这种新型纳米复合相变薄膜应用到存储器中,可使相变存储器件的RESET电压降低,有利于实现高密度存储,提高了相变存储器的编程过程中的加热效率,降低了其功耗,提升了数据保持能力、疲劳特性和抗辐照能力等。 | CN201010105702.8 | 发明 | 中国科学院上海微系统与信息技术研究所
一种相变存储材料及其制备方法 | 本发明公开了一种相变存储材料及其制备方法,该相变存储材料包括铝锑二元材料,所述铝锑二元材料的组成式为AlxSb1-x,其中0<x<1;所述相变存储材料还包括对铝锑二元材料进行掺杂的掺杂材料,所述掺杂材料为氧、氮、硼、硅、锗中的一种或多种;所述相变存储材料中的铝材料的原子百分比为1%~20%。本发明所述的铝锑二元材料组分简单,不含有毒元素,并且与互补金属氧化物半导体(CMOS)器件制造工艺兼容性非常好,是一种对环境友好的可用于相变存储器的存储材料。 | CN201010619510.9 | 发明 | 中国科学院上海微系统与信息技术研究所
相变存储单元结构、其制备方法及相变存储阵列制备方法 | 本发明涉及相变存储单元结构,该结构包括一对共面的、分开的电极;以及所述共面的电极之间的相变材料层,该相变材料层两端分别与电极接触,形成接触部,所述相变材料层的中间部分的厚度大于接触部的厚度。采用本发明的相变存储器采用三维结构,外围电路全部埋置于相变存储阵列下面,使得外围电路面积不会影响整个芯片的面积,相变存储器阵列位于外围电路的上方,布满整个芯片,最大程度利用了芯片的面积,提高器件密度。器件结构采用横向结构,比起纵向结构,在实现同样的结构图形的情况下,简化工艺。器件中相变材料在电极处分布薄,在中心区域分布厚,可以保证电极和相变材料接触面积小的同时,进一步提高电流密度,降低功耗。 | CN201010106878.5 | 发明 | 中国科学院上海微系统与信息技术研究所
相变存储器芯片版图结构 | 本发明揭示了一种相变存储器芯片版图结构,所述相变存储器芯片版图包括第一版图区、第二版图区、第三版图区、第四版图区、第五版图区和第六版图区;第一版图区、第二版图区、第三版图区和第四版图区位于相变存储器芯片版图的中央;第一版图区与第二版图区相连,第二版图区与第三版图区相连,第二版图区与第四版图区相连,第三版图区与第四版图区相连;第五版图区覆盖版图中央、除第一版图区、第二版图区、第三版图区和第四版图区外的其他空白区域;第六版图区均匀分布在相变存储器芯片版图的四周和四角。本发明提出的相变存储器芯片版图结构,芯片版图布局合理,有效减小了压控振荡器噪声以及数字电路的噪声对模拟电路和存储阵列的干扰。 | CN201010107872.X | 发明 | 中国科学院上海微系统与信息技术研究所
用于室内毫米波成像安检系统的辅助源照射装置 | 本发明揭示了一种用于室内毫米波成像安检系统的辅助源照射装置,所述装置包括多个毫米波辅助源、毫米波离散体、成像背景墙。多个毫米波辅助源用于产生多入射角度的宽带、低功率可调、宽波束角的毫米波辐射;毫米波离散体用于将各个毫米波辅助源发射的毫米波波束进行波束扩展和相位离散,以使其向各个方向散射,到达成像场景时各波前各向同性、相位离散;成像背景墙用于提供一个干净成像背景,从而在毫米波图像中消减背景的干扰,凸现成像目标体。本发明提出的用于室内毫米波成像安检系统的辅助源照射装置,可以增强室内成像安检技术中目标识别所必需的图像对比度,实现室内毫米波成像安检的目的。 | CN201010107728.6 | 发明 | 中国科学院上海微系统与信息技术研究所
一种降低CMOS瞬态功耗的电路 | 本发明涉及一种降低CMOS瞬态功耗的电路,包括由PMOS晶体管与NMOS晶体管连接构成的CMOS门电路,所述PMOS晶体管的源极接入电源电平;在该门电路上拉网络的PMOS晶体管的基极与电源之间,接入一个隔离器件,使得该基极与电源端隔离。同时对该基极增加稳压器件,使得该基极电压值保持一定范围内的恒定。由此,在门电路输入信号进行切换的过程中,不会引起由电源经过基极到输入端的馈通电流,从而降低了CMOS集成电路的瞬态功耗,又由于存在稳压器件,保证了基极电位始终不变,不会影响逻辑门电路操作。 | CN201010127286.1 | 发明 | 中国科学院上海微系统与信息技术研究所
电阻转换存储器装置及其制造工艺 | 本发明揭示了一种电阻转换存储器装置及其制造工艺,所述电阻转换存储器装置通过双浅沟道隔离形成二极管阵列,深度不同的第一浅沟道与第二浅沟道非正交相交;第一浅沟道将第一导电类型的重掺杂导电半导体线分隔开,形成多根半导体线;第二浅沟道则在同一重掺杂导电半导体线上方隔离形成多个二极管;二极管对应所需选通的电阻转换存储器单元。 | CN201010127295.0 | 发明 | 中国科学院上海微系统与信息技术研究所
二极管及电阻转换存储器的制造方法 | 本发明提供一种二极管及电阻转换存储器的制造方法,其中的单晶硅的制备是通过在特定金属上沉积多晶硅薄膜,采用退火工艺,利用特定金属对多晶硅结晶的诱导作用,在较低温度下使多晶硅薄膜结晶形成单晶硅,随后采用半导体工艺制造二极管阵列及基于该种二极管的电阻转换存储器。本发明的特点在于可在较低的温度下制造二极管,且能在多层堆叠的集成电路中获得应用。 | CN201010130588.4 | 发明 | 中国科学院上海微系统与信息技术研究所
共用金属层的肖特基二极管和相变存储器及其制造方法 | 本发明提供的共用金属层的肖特基二极管和相变存储阵列的制造方法在制造形成肖特基二极管结构后,以肖特基二极管的金属层作为相变存储器的下电极,在其金属层上继续沉积不具有下电极的相变存储器结构,由此实现肖特基二极管和相变存储器的金属层共享,通过这种驱动二极管和相变存储器共用金属层的结构,可以有较少的工艺步骤制造了二极管和相变存储器阵列,有效节省了光刻次数,提高器件稳定性,通过采用特定的半导体,使得电极金属和半导体层之间形成稳定的肖特基接触。作为本发明的一部分,还包括采用前述方法所形成的肖特基二极管和相变存储器的共用金属层的结构。 | CN201010138167.6 | 发明 | 中国科学院上海微系统与信息技术研究所
纳米级侧壁限制电阻转换存储器单元及制造方法 | 本发明涉及一种纳米级侧壁限制的电阻转换存储器单元及其制造方法,该存储器单元结构,包括:上电极、下电极、以及分别与上电极和下电极相接触的存储单元,在所述存储单元周围设有绝缘材料将其隔离,所述存储单元在平行于电极方向的横截面为平行四边形,且所述平行四边形的其中一边长为另一边长的1.5倍以上,所述存储单元与所述一电极的接触面积等于或大于其与所述另一电极的接触面积。本发明通过绝缘侧壁限制了存储单元的体积,有效地缩小了存储单元与电极的接触面积,降低了功耗,而且绝缘侧壁对存储单元还起到了绝缘、绝热、抗扩散的作用,从而可提升存储器的可靠性。 | CN201010141273.X | 发明 | 中国科学院上海微系统与信息技术研究所
一种悬架结构光刻胶的涂胶方法 | 本发明涉及一种悬架结构光刻胶的涂胶方法,具有能够在沟槽、孔洞、微柱等结构上形成悬架结构,并用于光刻掩膜的特性。其具体步骤为:首先将少量一定浓度的光刻胶滴于极性溶液表面,使之在气-液界面自组装形成一定厚度的光刻胶膜,再将该光刻胶膜转移至已刻蚀出图形的半导体材料上,使之跨过沟槽和孔洞等形成悬架的光刻胶结构,之后对该光刻胶膜进行前烘、曝光、显影及后烘等步骤形成光刻图形。该光刻胶膜可实现刻蚀掩膜、牺牲层材料、胶保护等功能,其工艺过程简单、用料节省、成本低廉。 | CN201010144358.3 | 发明 | 中国科学院上海微系统与信息技术研究所
一种相变存储器器件单元及制备方法 | 本发明涉及一种相变存储器的器件单元及其制备方法,该器件单元的加热电极材料为倒锥形,其底面面积小于顶面面积,且位于相变材料单元上方,并向下延伸与相变材料单元接触。本发明先制备好相变材料,然后采用先进半导体刻蚀技术制备出倒锥形的孔,填入加热电极材料并平坦化,使得相变区域发生在相变材料的上沿。由于采用先进的刻蚀技术,可以将倒锥形的孔下端的尺寸进一步缩小,减小加热电极材料与相变材料接触面积,从而达到降低器件单元操作电流、降低功耗和增加器件可靠性的目的。 | CN201010152455.7 | 发明 | 中国科学院上海微系统与信息技术研究所
三维立体堆叠的电阻转换存储器的制造方法 | 本发明提供一种三维立体多层堆叠的电阻转换存储器的制造方法,所述方法包括如下步骤:在制造有外围电路和电阻转换存储阵列的表面依次沉积粘附层和金属层,辅助以化学机械抛光进行平坦化,形成需要键合的圆晶一;制造键合所需的圆晶二工艺如下:在圆晶上形成PN层,并进行激活处理,随后表面依次沉积粘附层和金属层,并平坦化;圆晶键合圆晶一和圆晶二;通过后续的工艺去除圆晶二多余部分,可采用背面腐蚀、抛光、或者退火剥离工艺。本发明还包括一种制造肖特基二极管选通的三维立体堆叠的电阻转换存储器的制造方法。本发明不仅能够使工艺与电阻转换存储器工艺兼容,而且具有良好的可靠性和较少的缺陷,有望在三维立体堆叠中获得大规模的应用。 | CN201010152466.5 | 发明 | 中国科学院上海微系统与信息技术研究所
一维光栅太赫兹量子阱光电探测器响应率的优化方法 | 本发明涉及一种一维光栅太赫兹量子阱光电探测器响应率的优化方法,包括如下步骤:1)模拟正入射到器件表面的太赫兹光经过光栅后进入器件发生衍射的光场分布,计算一级衍射模垂直于器件表面方向的波长λ⊥;2)在器件机械性能允许的范围内减薄器件的衬底,使器件的总厚度L为所述波长λ⊥的整数倍。该方法可通过对器件衬底的研磨、抛光和腐蚀以实现器件中光场的最优化分布,同时设计合理的上电极层的厚度并适当增加量子阱层数可使多量子阱处于光场较强的区域,从而提高器件的性能,优化其响应率,对THz实时成像的研究和实现具有重要的意义。 | CN201010159044.0 | 发明 | 中国科学院上海微系统与信息技术研究所
纳米复合相变材料、制备方法及其优选方法 | 本发明提供一种纳米复合相变材料,就是在相变材料中掺入Si元素,使具有可逆相变能力的相变材料被非晶的Si元素均匀隔离成纳米尺度的区域,从而形成二元的纳米复合结构。此外本发明还提供一种纳米复合相变材料和一种优选纳米复合相变材料作为相变存储器材料的方法。由Si元素形成的纳米结构一方面可提高相变材料的结晶温度,从而相应提高数据的保持力,有助于与CMOS工艺的集成;另一方面其纳米结构限定了相变材料的可逆相变过程中的活动范围,有助于抑制相变材料的成分偏析,提高相变材料的稳定性,从而提高相变存储器件的性能;此外,Si元素的加入还可提高相变材料的黏附力,增强可加工性。 | CN201010163476.9 | 发明 | 中国科学院上海微系统与信息技术研究所
可抑制选通二极管之间串扰电流的相变存储器及制备方法 | 本发明微电子技术领域,公开了可抑制选通二极管之间串扰电流的相变存储器的制备方法,其主要特征在于,在P型半导体衬底上形成重掺杂的N型半导体,在重掺杂的N型半导体上方形成一个本征半导体;对本征半导体有间隔的进行刻蚀形成多个位线方向隔离沟槽,将本征半导体分割形成多个选通二极管,并且刻蚀的位线方向隔离沟槽深入到重掺杂的N型半导体字线以内,在所述的沟槽内形成绝缘介质层;设置多个相变存储单元分别位于P型半导体的上方,并且分别与多个位线相连。本发明还揭露了一种可抑制选通二极管之间串扰电流的相变存储器,完全与CMOS工艺兼容,具有简单易操作,易实现的特点,用于高密度相变存储器,可降低成本,提高存储单元的可靠性。 | CN201010166065.5 | 发明 | 中国科学院上海微系统与信息技术研究所
具有冗余存储单元的相变随机存储器系统 | 本发明的具有冗余存储单元的相变随机存储器系统至少包括:主相变存储阵列、副相变存储阵列、替换信息存储单元、主副存储阵列切换单元、主译码器、副译码器、及读写单元,当主相变存储阵列中的部分存储单元失效时,副相变存储阵列以可选择的方式替换主相变存储阵列中失效的存储单元,而由主副存储阵列切换单元依据替换信息存储单元所存储的信息决定替换的策略,并通过控制主译码器及副译码器实行替换。替换信息存储单元所存储的信息可以由外部输入,由于其采用了相变材料或者金属丝,如此可使写入替换信息极为方便,无需如现有技术要采用大电流或紫外线方式,因此可有效降低成本。 | CN201010170493.5 | 发明 | 中国科学院上海微系统与信息技术研究所
一种相变存储器编程驱动系统及驱动方法 | 本发明公开了一种相变存储器编程驱动系统及驱动方法,该系统包括逻辑控制电路,以及分别与逻辑控制电路相连的编程脉冲上升沿控制器、编程脉冲保持时间控制器、编程脉冲下降沿控制器、编程脉冲发生电路;所述逻辑控制电路用以控制编程过程中编程脉冲电流的上升沿阶段、保持阶段、下降沿阶段的切换;所述编程脉冲上升沿控制器用以控制编程脉冲电流的上升沿级数以及时间;所述编程脉冲保持时间控制器用以控制编程脉冲电流保持稳定值的时间长度;所述编程脉冲下降沿控制器用以控制编程脉冲电流下降沿级数以及时间;所述编程脉冲发生电路用以生成编程脉冲电流。本发明可以对编程脉冲电流的上升时间,保持时间,以及下降时间进行独立的调整。 | CN201010172859.2 | 发明 | 中国科学院上海微系统与信息技术研究所
一种高速高密度三维电阻变换存储结构的制备方法 | 本发明涉及一种高速高密度三维电阻变换存储结构的制备方法,采用低温等离子体活化键合,将已制备外围电路或电极的衬底晶圆与已制备二极管结构层和缺陷层的晶圆键合,利用不高于400℃的低温退火增强键合强度,同时将具有二极管结构层的薄膜转移到衬底晶圆上。随后在转移后的晶圆上进行刻蚀、薄膜沉积和化学机械抛光等工艺得到所需的二极管单元、加热电极、电阻转换存储单元及上电极等。本发明中二极管结构层薄膜的转移可以重复实施,从而可集成得到多层1D1R结构存储单元,多层结构中的垂直互连可以有效减少互连线的RC延迟,因此本发明制备三维电阻变换存储结构的方法可以适用于高密度、高速存储芯片设计。 | CN201010172878.5 | 发明 | 中国科学院上海微系统与信息技术研究所
多层堆叠电阻转换存储器的制造方法 | 本发明涉及一种通过键合法实现的多层堆叠电阻转换存储器的制造方法,包括如下步骤:制造含有外围电路和电阻转换存储器的第一圆晶;制造表面有低电阻率重掺杂半导体层的第二圆晶;键合第一圆晶和第二圆晶,通过后续的工艺去除第二圆晶多余部分半导体,可采用背面腐蚀、抛光、或者退火剥离等工艺;继续在键合圆晶上制造选通单元和电阻转换存储单元,获得的多层堆叠电阻转换存储器中的重掺杂半导体为字/位线。本发明采用重掺杂的半导体字/位线取代金属字/位线,能够使工艺与电阻转换存储器工艺兼容,而且具有良好的可靠性。 | CN201010186449.3 | 发明 | 中国科学院上海微系统与信息技术研究所
稳定阈值电压的低功耗相变存储器及其制造方法 | 本发明涉及一种稳定阈值电压的低功耗的相变存储器及其制造方法,该相变存储器包括:上电极、下电极、位于上、下电极之间的相变材料层以及与所述相变材料层接触的保温层;所述相变材料层的厚度大于3nm,并且小于等于d,d为擦操作时在所述相变材料层底面从下电极边缘到非晶区域边缘的最小距离。本发明提出了最佳的相变材料层厚度,一方面能够有效的限制相变区域,保证器件操作时获得稳定的阈值电压,另一方面有效地控制热量分布,提高器件操作的热效率,降低器件功耗。 | CN201010188978.7 | 发明 | 中国科学院上海微系统与信息技术研究所
可控氧化硅去除速率的化学机械抛光液 | 本发明公开了一种用于氧化硅介电材料的化学机械抛光液,此化学机械抛光液以抛光液总重量为基准,包含下列重量百分比的原料组分:氧化硅抛光颗粒0.2-30wt%;表面活性剂0.01-4wt%;有机添加剂0.01-5wt%;pH调节剂和水性介质为余量;所述化学机械抛光液的pH值范围为9-12。本发明的化学机械抛光液氧化硅薄膜去除速率可控,可满足半导体应用中氧化硅介电材料在CMP工艺中的要求。 | CN201010189145.2 | 发明 | 中国科学院上海微系统与信息技术研究所
一种相变材料抛光后清洗液 | 本发明提供一种相变材料抛光后清洗液,此抛光后清洗液包含氧化剂、表面活性剂、金属防腐抑制剂及酸性介质。通过本发明提供的抛光后清洗液,对相变存储器件做抛光后处理,可大大减少相变存储器件在化学机械抛光工艺后产生的缺陷(微划痕、残留等),从而改善化学机械抛光工艺控制和提高相变存储器件性能。 | CN201010189161.1 | 发明 | 中国科学院上海微系统与信息技术研究所
利用脉频和脉宽调制的软启动电路及软启动方法 | 本发明公开了一种利用脉频和脉宽调制的软启动电路及软启动方法,该电路包括脉宽调制电流源电路,脉频调制电流源电路,振荡器电路,时序控制电路,采样反馈电路;所述脉宽调制电流源电路用以控制所述振荡器电路输出脉冲的占空比;所述脉频调制电流源电路用以控制所述振荡器电路输出脉冲的频率;所述振荡器电路用以产生脉宽和频率都逐步扩大的脉冲,进而控制时序控制电路;所述时序控制电路用以分别调控所述脉宽调制电流源电路和脉频调制电流源电路;所述采样反馈电路用以采样系统的负载状况,进而使系统选择脉宽调制或脉频调制的工作方式。本发明既可以起到软启动的作用,又可以在系统运行中根据负载的轻重选择脉频调制或脉宽调制的工作方式。 | CN201010198187.2 | 发明 | 中国科学院上海微系统与信息技术研究所
肖特基二极管、半导体存储器及其制造工艺 | 本发明揭示了一种肖特基二极管、半导体存储器及其制造工艺,所述存储器包含字/位线、半导体层、第一金属层、第二金属层、绝缘材料、电阻转换存储单元;字/位线之间的隔离依靠第一浅沟槽实现,而同一字/位线上方的肖特基二极管单元的隔离依靠第二浅沟槽实现;所述第一浅沟槽深于第二浅沟槽。本发明采用新型结构的肖特基二极管,可通过简单的工艺制造出存储器装置,实现存储器器件成本的大幅降低。 | CN201010199669.X | 发明 | 中国科学院上海微系统与信息技术研究所
多层堆叠电阻转换存储器的制造方法 | 本发明涉及一种通过键合法实现的多层堆叠电阻转换存储器的制造方法,包括如下步骤:制造含有外围电路和电阻转换存储器的第一圆晶;制造表面有低电阻率重掺杂半导体层的第二圆晶;键合第一圆晶和第二圆晶,通过后续的工艺去除第二圆晶多余部分半导体,可采用背面腐蚀、抛光、或者退火剥离等工艺;继续在键合圆晶上制造选通单元和电阻转换存储单元,获得的多层堆叠电阻转换存储器中的重掺杂半导体为字/位线。本发明采用重掺杂的半导体字/位线取代金属字/位线,能够使工艺与电阻转换存储器工艺兼容,而且具有良好的可靠性。 | CN201010186449.3 | 发明 | 中国科学院上海微系统与信息技术研究所
SOI高压功率器件的制备方法 | 本发明提供的SOI高压功率器件的制备方法,其首先在SOI基板表面的部分区域形成第一氧化层,再去除所述第一氧化层以便形成凹陷区,然后在凹陷区形成第二氧化层,以便使第二氧化层的表面与SOI基板表面保持平齐,再在已形成第二氧化层的结构上进行包括光刻、掺杂在内的处理以分别形成作为高压功率器件漏极和源极的P型区域和N型区域、以及作为栅极的栅极区域,随后在已形成P型区域和N型区域的结构的漂移区上方淀积第三氧化层,使第三氧化层和第二氧化层的厚度之和与SOI基板中的氧化夹层的厚度接近一致,最后再生成分别与P型区域、N型区域及栅极区域相接触的各金属子区域,由此形成耐高压的高压功率器件。 | CN201010220370.8 | 发明 | 中国科学院上海微系统与信息技术研究所
具有侧壁加热电极与相变材料的存储器单元及制备方法 | 本发明涉及一种具有侧壁加热电极与相变材料的存储器单元及制备方法,该存储器单元包括衬底、位于衬底上的第一绝缘层、位于第一绝缘层上的下电极、位于下电极之上的加热电极、位于加热电极上的相变材料层、位于相变材料层上的上电极;其加热电极为侧壁结构,相变材料层也为侧壁结构,并且所述相变材料层与所述加热电极相交,它们的夹角在30度到150度之间。制备时,通过在绝缘材料中开设沟槽,在沟槽中制备薄膜,然后去除多余材料保留沟槽侧壁上的薄膜从而形成侧壁结构。本发明的加热电极和相变材料采用相交的纳米侧壁结构,使它们的接触面非常小,从而达到降低器件单元操作电流、降低功耗和增加器件可靠性的目的。 | CN201010225613.7 | 发明 | 中国科学院上海微系统与信息技术研究所
用于升压电路中的N阱电位控制电路 | 本发明提供一种用于升压电路中的N阱电位控制电路,其包括:采用MOS管和电流源构成且用于比较升压电路接入的输入电源Vin和输出的电压Vout的比较电路;分别接入输入电源Vin和电压Vout且输出互连以便与升压电路中的N阱连接的输入电源选择管和输出电压选择管;连接在所述比较电路输出端以便在输入电源选择管导通时能向所述输出电压选择管提供不低于Vout的关断信号的第一控制电路;以及与所述比较电路输出端及升压电路的输出端以便在输出电压选择管导通时能向所述输入电源选择管提供不低于Vin的关断信号的第二控制电路,由此可在输入电源电压低于升压电路的输出电压时,完全关闭输入电源选择管,进而有效降低功耗,增加电路的稳定性,并减小芯片面积。 | CN201010225702.1 | 发明 | 中国科学院上海微系统与信息技术研究所
一种用于载波聚合功控场景下的功率缩减方法 | 本发明公开了一种用于载波聚合功控场景下的功率缩减方法,该方法首先是对载波的实际功率<img file="DSA00000232742100011.tif" wi="201" he="65" />进行等比例缩减,如果<img file="DSA00000232742100012.tif" wi="276" he="65" />大于载波的功率限制PCMAX,c,则将载波的实际功率<img file="DSA00000232742100013.tif" wi="197" he="63" />截断为PCMAX,c,并把载波被截断的功率分给其余的载波,<img file="DSA00000232742100014.tif" wi="43" he="49" />表示载波的缩减系数,<img file="DSA00000232742100015.tif" wi="439" he="161" />其中<img file="DSA00000232742100016.tif" wi="777" he="102" />PCMAX表示终端的总功率限制,PPUCCH(i)表示控制信道的传输功率,<img file="DSA00000232742100017.tif" wi="260" he="100" />表示含有控制信令的载波的传输功率之和,<img file="DSA00000232742100018.tif" wi="279" he="102" />表示不包含控制信令的载波的传输功率之和,cnoUCI表示不包含控制信令的载波,cUCI表示含有控制信令的载波。本发明所述方法解决了如何使功率缩减对调度器的链路自适应的破坏影响最小的问题,同时在一定程度上减小了对上行调度中功率分配的影响,而且该方法不用重复计算,在性能和复杂度上有一个折中。 | CN201010255782.5 | 发明 | 中国科学院上海微系统与信息技术研究所
一种借助悬架光刻胶实现硅通孔互连的方法 | 本发明提供一种借助悬架光刻胶制作硅通孔互连的方法。其具体步骤为:首先在减薄或未减薄的硅片上刻蚀出通孔,再利用自组装方法在硅片上表面形成跨越通孔的悬架光刻胶膜并光刻形成悬架光刻胶对通孔一端的封口,溅射形成金属种子层后再去胶以形成通孔一端的悬架金属膜封口结构,之后进行铜电镀以填满通孔形成连通结构。该方法先刻蚀通孔后形成了平整的金属种子层表面结构,避免了表面平坦化后处理,工艺简单,成本低廉。 | CN201010255550.X | 发明 | 中国科学院上海微系统与信息技术研究所
一种用于MEMS结构的悬架光刻胶平坦化工艺 | 本发明提供一种用于MEMS结构的悬架光刻胶平坦化工艺,首先将自组装方法制作的光刻胶薄膜粘覆转移于存在沟槽或间隙的半导体材料表面形成平整的悬架光刻胶结构,曝光显影以选择性去除不需要部位的光刻胶膜并坚膜,之后在室温条件下在光刻胶表面沉积金属或其它半导体材料层以实现其结构的平坦化工艺,最后对沉积的材料层刻蚀形成结构和图形。该方法有别于传统的平坦化工艺,利用自组装的方法将平坦化和光刻工艺结合在了一起,方法简单、材料节约、成本低廉、对设备要求低。 | CN201010258142.X | 发明 | 中国科学院上海微系统与信息技术研究所
相变存储器的数据读出方法及读出电路 | 本发明提供一种相变存储器的数据读出方法及读出电路,当读数据电路在读取相变存储器的一条位线上被选择出的相变存储单元所存储的数据的同时,预充电电路对所述相变存储器的各待读取相变存储单元各自所在的位线中的至少一条进行预充电操作,由此可解决相变存储器在读出时由于位线寄生电容大而无法快速读出的问题,有效提高数据的读出速度。 | CN201010258113.3 | 发明 | 中国科学院上海微系统与信息技术研究所
无线传感网中基于RSSI的定位方法 | 本发明涉及一种无线传感网中基于RSSI的定位方法,首先,无线传感网中的一接收节点接收一发射节点以射频方式发送的射频信号,接着,所述接收节点将接收到的经过多径衰落的射频信号进行解调滤波以便获得相应的基带信号,再对基带信号中的每个码片进行过采样,然后对每一码片的第一个采样点进行相关解扩以得到不受片内多径干扰的比特级信息,最后,根据所获得的比特级信息计算出RSSI值,来确定自身与所述发射节点间的距离,从而实现定位。由此可见,本方法简单、易于实现,而且能减少多径干扰对定位的影响。 | CN201010271252.X | 发明 | 中国科学院上海微系统与信息技术研究所
低功耗抗疲劳的相变存储单元及制备方法 | 本发明公开了一种低功耗抗疲劳的相变存储单元,包括:下电极,位于下电极之上的介质材料过渡层,位于介质材料过渡层之上的复合相变材料层以及复合相变材料层之上的上电极;介质材料过渡层采用第一介质材料,为Ta2O5、TiO2、CeO2中的一种或多种;复合相变材料层为相变材料和第二介质材料构成的复合材料,第二介质材料为SiO2、HfO2、Ta2O5、TiO2、CeO2中的一种或多种。本发明还提供了制备该低功耗抗疲劳的相变存储单元的方法,所得相变存储单元可减小热量损失,防止相变材料挥发,提高热稳定性,优化界面,减小相变前后应力变化,有利于器件性能的稳定,一方面降低了器件功耗,另一方面提高了器件的抗疲劳特性。 | CN201010271248.3 | 发明 | 中国科学院上海微系统与信息技术研究所
有效抑制自掺杂效应的外延生长方法 | 本发明涉及了一种有效抑制自掺杂效应的外延生长方法,其首先清除含有重掺杂埋层区域的半导体衬底和待使用的反应腔室内壁的杂质,然后将半导体衬底载入被清洗过的反应腔室,在真空条件下对其进行预烘烤,以去除所述半导体衬底表面的湿气及氧化物,随后抽出半导体衬底表面被解吸附的掺杂原子,接着在高温和低气体流量条件下,在已抽出掺杂原子的所述半导体衬底表面生长第一本征外延层;然后在低温和高气体流量条件下,在已生长有本征外延层的结构表面继续生长所需厚度的第二外延层,最后冷却载出硅片。该方法能够抑制半导体衬底外延生长过程中的自掺杂效应,从而确保周边电路区器件的性能,以增加器件的可靠性。 | CN201010271287.3 | 发明 | 中国科学院上海微系统与信息技术研究所
一种平面结构的磷化铟基PIN开关二极管及其制备方法 | 本发明公开了一种平面结构的磷化铟基PIN开关二极管及其制备方法,其结构包括:半绝缘的磷化铟衬底上面依次为InP缓冲层、N型InGaAs高掺杂层、I型InGaAs不掺杂层以及采用碳重掺杂的P型InGaAs高掺杂层;P型高掺杂层上沉积低介电常数材料保护层,二极管的阳极和阴极处于保护层之上的同一平面,通过开窗口分别与P型和N型高掺杂层形成欧姆接触;阳极的接触电极和引出电极之间连接区域的下方刻蚀有沟槽可实现平面的空气桥结构。利用本发明,在不影响器件关断电容的情况下能有效降低导通电阻,同时,平面结构有效降低了工艺难度,提高了工艺成品率,更有利于实现开关二极管的互联集成以及开关单片电路的制备。 | CN201010271246.4 | 发明 | 中国科学院上海微系统与信息技术研究所
复合相变存储材料、制备复合相变存储材料薄膜的方法 | 本发明揭示了一种复合相变存储材料及其制备方法,所述复合相变存储材料由氮化物和相变材料复合而成,该复合相变存储材料能够在外部的能量作用下实现可逆的相变和可逆的电阻值转换;在所述复合相变存储材料内,氮化物和相变材料互相分散,使材料内存在两个以上的相。本发明提出的氮化物复合相变存储材料是由氮化物与相变材料复合而成,通过互不相溶的分散作用,氮化物的引入能够限制相变材料晶粒的生长,提高了材料的结晶温度,提升了数据保持能力。由于氮化物较高的电阻率和较好的绝热性,材料的加热效率显著提升,而热扩散比例显著减少,提高了器件工作的效率,从而降低了功耗。 | CN201010275460.7 | 发明 | 中国科学院上海微系统与信息技术研究所
硫系化合物相变材料抛光后清洗液 | 本发明提供了一种相变材料抛光后清洗液,包括至少两种氧化剂、表面活性剂、金属防腐抑制剂、酸性介质和去离子水;以清洗液总重量为基准,上述组分的重量百分比为:氧化剂总量0.01-10wt%,表面活性剂0.01-4wt%,金属防腐抑制剂0.0001-20wt%,酸性介质0.2-30wt%,余量为去离子水。本发明提供的抛光后清洗液,通过采用两种以上氧化剂的协同作用,大大提高了硫系化合物相变材料GexSbyTe(1-x-y)的抛光后清洗效率,其残留去除速率大大提高,可达9-70nm/min。 | CN201010281508.5 | 发明 | 中国科学院上海微系统与信息技术研究所
一种用于无线传感网的直扩通信伪码捕获方法 | 本发明公开了一种用于无线传感网的直扩通信伪码捕获方法,该方法包括以下步骤:步骤一,对输入信号和本地伪码进行差分处理,利用FFT的圆周相关特性对差分处理后的输入信号和本地伪码进行并行搜索伪码相位,调整本地伪码相位使之与输入信号伪码同步,完成伪码相位捕获;步骤二,利用FFT对伪码同步后的输入信号和本地伪码进行并行搜索载波频偏,完成频偏纠正。本发明所述伪码捕获方法减少了搜索时间,提高了搜索速度,它的捕获时间不会随着伪码长度变长、载波频偏变大而增加,整个捕获过程中不需要相关器,资源消耗较少,可以根据系统对信噪比的要求灵活修改。 | CN201010289895.7 | 发明 | 中国科学院上海微系统与信息技术研究所
一种基于分立器件的射频混合双工器 | 本发明公开了一种基于分立器件的射频混合双工器,包括一个混合环和三个功分器;其中,混合环和功分器由分立的电感、电容及电阻组成,混合环与三个功分器的等分端依次串联成环,混合环的差端为该双工器的发射端,与混合环相邻的一个功分器的和端为该双工器的天线端,与混合环相邻的另一个功分器的和端连接有接地电阻,与混合环相对的功分器的和端为该双工器的接收端。本发明可用于单天线通信、雷达等系统中,特别对于射频频段,可有效提高发射端与接收端的隔离度,降低器件生产成本,减小双工器的面积,有利于通信电路集成度的提高,对推进通信系统的小型化发展具有重要意义。 | CN201010289884.9 | 发明 | 中国科学院上海微系统与信息技术研究所
制备纳米晶电阻转换材料的方法 | 本发明揭示了一种制备纳米晶电阻转换材料和单元的方法,包括如下步骤:首先沉积超薄的电阻转换存储材料薄膜,随后通过退火在基底上形成均匀的纳米晶,再者通过功能材料的沉积形成对纳米晶的包覆;重复上述三步,形成具有功能材料包覆的均匀的纳米晶电阻转换存储材料和单元。本发明提出的制备纳米晶电阻转换存储材料的工艺方法,可用于纳米晶电阻转换存储器,解决无法制备均匀纳米晶存储材料的难题。本发明能够大幅度提升存储器的性能,提升器件的可靠性。 | CN201010289914.6 | 发明 | 中国科学院上海微系统与信息技术研究所
双浅沟道隔离的外延二极管阵列的制备方法 | 本发明公开了一种双浅沟道隔离的外延二极管阵列的制备方法,该方法首先在衬底上形成重掺杂的第一导电类型区域和高掺杂的第二导电类型区域,生长外延层,然后通过深沟道刻蚀形成二极管阵列字线间的隔离和垂直于深沟道方向的浅沟道刻蚀形成位线间的隔离,最后在深沟道和浅沟道隔离围成的区域通过离子注入的方法形成独立的二极管阵列单元。本发明还提出了基于上述双浅沟道隔离的外延二极管阵列的相邻字线和位线间串扰电流的抑制方法。本发明可用于二极管驱动的高密度大容量存储器,如相变存储器、电阻存储器、磁性存储器和铁电存储器等;其方法与传统的CMOS工艺完全兼容,二极管阵列在外围电路形成之前完成,其热制程不会造成外围电路的漂移,解决了实现高密度、大容量、嵌入式相变存储器的技术难题。 | CN201010289920.1 | 发明 | 中国科学院上海微系统与信息技术研究所
能消除干扰的相变存储器单元结构及形成的相变存储器 | 本发明涉及一种管状相变存储器单元结构及制作方法,所述的相变存储器单元结构包括上电极、下电极以及存储部分。单元结构的基本特征是:相变材料分布在孔的侧壁,利用孔中相变材料的截面积小电阻大,在读写操作中通过自身发热完成相变,同时在环形相变材料的两端通过加相变材料保温层作为封盖形成管状,以提高读写操作中热量的利用效率,存储部分为一个上下用相变材料封盖的管状结构,里面填充金属、绝缘绝热材料或者高阻材料。本发明的存储器结构可以降低写操作电流、功耗小、热量利用率高、数据保持性能好,可以提高在芯片中器件的阻值一致性。 | CN200810034940.7 | 发明 | 中国科学院上海微系统与信息技术研究所
能抑制位线间漏电流的相变存储器电路结构 | 本发明提供一种能抑制位线间漏电流的相变存储器电路结构,其包括:多条字线和多条位线;由多个各自连接在一条位线和一条字线上的相变存储单元形成的存储阵列,其中,每一相变存储单元包括:由相变材料形成且一端连接相应位线的相变电阻以及连接在所述相变电阻另一端和相应字线之间的选通管;以及多个控制单元,各控制单元的输入端分别连接一条位线,各输出端分别连接在相应位线上的各相变存储单元的相变电阻和选通管的公共连接点,分别用于拉低相应位线上未被选中的相变存储单元的相变电阻和选通管的公共连接点的电位,从而避免漏电流流经未被选中的相变存储单元的相变电阻,如此抑制位线间的漏电流,有效提高存储器的可靠性。 | CN201010289979.0 | 发明 | 中国科学院上海微系统与信息技术研究所
基于ZnO肖特基二极管的相变随机存储器阵列及制作方法 | 本发明公开了一种基于ZnO肖特基二极管的相变随机存储器阵列及其制作方法。其结构包括:半导体衬底;位于半导体衬底上的绝缘缓冲层;位于绝缘缓冲层上的多条字线;电连接于字线的多个ZnO肖特基二极管,分别位于每个ZnO肖特基二极管之上的第二导体层;分别位于每个第二导体层之上的相变存储层;电连接于相变存储层的多条位线,其中的ZnO肖特基二极管由第一导体层和n型ZnO多晶态薄膜组成。本发明采用由n型ZnO多晶态薄膜和金属层形成的ZnO肖特基二极管作为选通元件,使相变存储器具有更高的密度,更低的功耗和更高的性能,其制备方法采用原子层沉积n型ZnO多晶态薄膜的低温工艺,在成本上具有竞争力,更有望在三维堆栈相变存储器中得到广泛应用。 | CN201010292303.7 | 发明 | 中国科学院上海微系统与信息技术研究所
无线传感网的多汇聚节点间负载均衡路由方法 | 本发明公开了一种无线传感网的多汇聚节点间负载均衡路由方法,包括以下步骤:步骤一,汇聚节点广播发送用以建立汇聚梯度的RINIT广播命令包;步骤二,接收到所述RINIT广播命令包的传感节点解析RINIT广播命令包的内容,设定或更新传感节点自身到汇聚节点的距离/跳数;步骤三,所述汇聚节点根据需要发送调整区域划分的RCTL命令包;步骤四,接收到所述RCTL命令包的传感节点解析RCTL命令包的内容,并根据所述RCTL命令包的内容设置或更新传感节点自身的目的汇聚节点,实现区域调整;步骤五,重复步骤四,直到传感节点已调整的区域满足所述RCTL命令包的要求为止。本发明所述方法大大减少了无线传感器网络系统的控制开销,计算开销小,效率高,有效延长了网络寿命。 | CN201010292352.0 | 发明 | 中国科学院上海微系统与信息技术研究所
相变存储单元的数据读出电路及读出方法 | 本发明提供一种相变存储单元的数据读出电路及读出方法,所述电路至少包括:读电流供应电路、判决管、偏置电压产生电路、预充电电路、比较电路、放电电路等,先由预充电电路对待读的相变存储单元的位线预充电,在停止充电后,判决管会因待读的相变存储单元的阻值的不同而进入导通或截止状态,再由比较电路将判决管在导通或截止时输出的电压和预设参考电压进行比较,由此输出和待读的相变存储单元的阻值相应的电位,并在比较电路输出相应电位后,放电电路将位线上残余电荷泄放,从而完成数据的读取,此法可有效避免位线上寄生电容的影响⊙ | CN201010501678.X | 发明 | 中国科学院上海微系统与信息技术研究所
连续激射型太赫兹量子级联激光器的功率测量装置及方法 | 本发明公开了一种连续激射型太赫兹量子级联激光器的功率测量装置及方法,该装置包括光源部分、光路部分和探测部分;光源部分包括冷头、安装于冷头内的热沉、安装于热沉上的太赫兹量子级联激光器、安装于冷头上用以使太赫兹光射出的聚乙烯窗片;光路部分包括第一离轴抛物镜和第二离轴抛物镜;第一离轴抛物镜收集经聚乙烯窗片射出的太赫兹光;第二离轴抛物镜接收经第一离轴抛物镜反射的太赫兹光;探测部分包括热探测器和示波器;热探测器接收第二离轴抛物镜反射的太赫兹光,并产生相应的电压信号;示波器对电压信号进行提取和显示获得电压信号幅度。本发明光路部分和探测部分可以在常温下进行测量,便于安装和测试。 | CN201110001200.5 | 发明 | 中国科学院上海微系统与信息技术研究所
相变存储单元及其制作方法 | 本发明提供一种相变存储单元及其制作方法,所述相变存储单元除半导体衬底、第一电极层、相变材料层、第二电极层和引出电极之外,还包括用于避免所述相变材料层在化学机械抛光工艺中过度腐蚀的高阻材料层,所述高阻材料层的阻值至少为所述相变材料层的阻值的十倍及以上,可以避免相变材料层在化学机械抛光工艺中过度腐蚀的现象,提高相变存储单元的存储性能和成品率。 | CN201110020727.2 | 发明 | 中国科学院上海微系统与信息技术研究所
用于相变存储器的Si-Sb-Te基硫族化合物相变材料 | 本发明提供一种用于相变存储器的Si-Sb-Te基硫族化合物相变材料,属微电子技术领域。该种材料具有高热稳定性和高结晶速度,其组分通式为(SiaSbbTec)1-yMy,其中元素M是氮元素或氧元素或它们的混合物;在SiaSbbTec中,Si的含量a为10-25%原子百分比,Sb和Te的含量的原子百分比的比值为1.7≤ (b/c) ≤2.0;掺杂元素M的含量y是0-25%原子百分比。该材料在电学脉冲的作用下,可在非晶态(高阻态)和晶态(低阻态)之间进行可逆转变,从而实现信息存储。该材料与传统的Ge2Sb2Te5相比,具有较高的结晶温度、较高的热稳定性和更高的晶态电阻率,使用该材料作为信息存储介质可以大大提高器件的数据保持能力,同时能保持较快的操作速度和降低的写操作功耗,提高器件的可靠性。 | CN201110021620.X | 发明 | 中国科学院上海微系统与信息技术研究所
用于相变存储器的Si-Sb-Te材料 | 本发明揭示了一种用于相变存储器的Si-Sb-Te相变材料,其化学式为SixSb2Te3,0<x≤4,可以在电信号作用下实现高低阻值之间的转换。在经过对富Te的Si2Sb2Te6材料和Si含量不同的SixSb2Te3材料的综合研究,发现SixSb2Te3的热稳定性优于Ge2Sb2Te5和Si2Sb2Te6材料,并且SixSb2Te3在相变过程中没有出现Si2Sb2Te6材料的Te分相。SixSb2Te3材料中Si含量的增加能提高材料的数据保持能力,满足了长时间稳定存储信息的要求,同时Si含量的增加能减少材料在相变过程中的体积变化,并且提高材料与基板的粘附力。通过研究得到,当3≤x≤3.5时,SixSb2Te3材料是最适合用于制备相变存储器的。 | CN201110021605.5 | 发明 | 中国科学院上海微系统与信息技术研究所
一种电阻转换存储器结构及其制造方法 | 本发明揭示了一种电阻转换存储器结构及其制造方法,该电阻转换存储器结构,包括:多个选通单元和多个电阻转换存储单元;其中,每一个选通单元对应两个电阻转换存储单元;所述电阻转换存储单元包括上电极、下电极和夹在所述上、下电极之间的存储材料;所述存储材料与上、下电极的接触面积不等;所述下电极周围包覆有绝缘材料,下电极形成于该绝缘材料的夹缝中,其在垂直下电极表面方向的投影为条形,条形的长宽比大于3∶1;并且所述存储材料部分或者全部嵌在所述绝缘材料之中。本发明的存储器结构具有较高的密度、较低的功耗以及较为简单的工艺,因此在器件的性能和成本上都具有明显的优势。 | CN201110026033.X | 发明 | 中国科学院上海微系统与信息技术研究所
用于高温环境的N-Ge-Te相变存储材料及制备方法 | 本发明揭示了一种用于高温环境的N-Ge-Te相变薄膜材料及其制备方法,该材料的组分通式为Nx(GeyTe1-y)1-x,其中0<x≤0.15,0.5<y≤0.9,在外部电脉冲的作用下实现可逆相变。该材料可采用磁控溅射中多靶共溅射的方法制备。本发明立足于相变材料非晶态的稳定性问题,通过调节化合物中掺杂N的含量和Ge、Te的比例,在不丢失可逆相变能力的前提下大幅度提高材料的结晶温度和结晶激活能。Nx(GeyTe1-y)1-x与传统的Ge2Sb2Te5材料相比有更高的结晶温度、更好的热稳定性和数据保持力,为相变存储器在航天航空领域的应用打好基础。 | CN201110031815.2 | 发明 | 中国科学院上海微系统与信息技术研究所
相变存储器的选通二极管阵列及其制备方法 | 一种相变存储器的选通二极管阵列及其制备方法,所述制备方法包括:在P型半导体衬底表面进行离子注入,退火生成重掺杂的N型半导体层;在重掺杂的N型半导体层的表面进行外延生长,形成本征半导体层;进行刻蚀工艺以形成用于隔离字线的第一沟槽;在第一沟槽内进行沉积以形成作为相邻字线之间隔离的第一隔离层;再进行刻蚀工艺以形成第二沟槽;在第二沟槽内进行沉积以形成第二隔离层;在本征半导体层内进行离子注入以形成选通二极管;字线的宽度至少为选通二极管的宽度的一倍以上;形成位于字线之上的字线引出电极。相较于现有技术,本发明可以提高选通二极管驱动电流以及降低串扰电流,确保存储器读写操作的一致性和稳定性。 | CN201110033252.0 | 发明 | 中国科学院上海微系统与信息技术研究所
一种基于太赫兹波的音频无线通信链路实现方法及系统 | 本发明公开了一种基于太赫兹波的音频无线通信链路实现方法及系统。该音频无线通信链路系统包括发射端和接收端,其发射端包括驱动电路和与之连接的THzQCL,驱动电路采用强度调制,输出叠加有音频信号的驱动电压信号,从而驱动THzQCL辐射相应的太赫兹波信号;接收端包括THzQWP和与之连接的信号检测电路,信号检测电路采用光电导模式,给THzQWP加上稳定的偏压,经过跨阻放大器将通过THzQWP的光电流信号转化成电压信号,并对此电压信号滤波和放大,输出给音响设备。采用该音频无线通信链路实现方法及系统,由音频播放器输出音频信号,可在THzQWP探测端得到清晰的声音信号,成功地完成太赫兹波实时传输声音信号的演示。 | CN201110045058.4 | 发明 | 中国科学院上海微系统与信息技术研究所
一种产生音频调制THz波的方法和装置 | 本发明公开了一种产生音频调制THz波的方法和装置,适用于未来的THz通信应用。该方法采用太赫兹量子级联激光器作为辐射源,对其进行强度调制,将音频信号加载到THz波上。该装置包括:作为辐射源的太赫兹量子级联激光器及其调制电路;所述调制电路包括:音频信号放大电路、音频信号与直流偏压信号的叠加电路、叠加信号的功率放大电路。采用该方法及装置可以产生2-7THz频段的调制THz波,目前该频段尚未分配使用;所采用的太赫兹量子级联激光器能量转换效率高、体积小、易集成,可大规模生产。 | CN201110045067.3 | 发明 | 中国科学院上海微系统与信息技术研究所
体引出结构SOI场效应晶体管等效电学模型及建模方法 | 本发明公开了一种体引出结构的SOI场效应晶体管的等效电学模型及其建模方法,该等效电学模型由内部场效应晶体管和外部场效应晶体管并联组成,其中将所述体引出结构SOI场效应晶体管分为体引出部分和主体部分,内部场效应晶体管代表体引出部分的寄生晶体管,外部场效应晶体管代表主体部分的正常晶体管。本发明提出的等效电学模型完整地包括了体引出结构SOIMOSFET器件物理结构的各个部分,即体引出部分和主体部分对其电学特性的影响,提高了模型对器件电学特性的拟合效果。 | CN201110072207.6 | 发明 | 中国科学院上海微系统与信息技术研究所
一种SOI场效应晶体管SPICE模型系列的建模方法 | 本发明公开了一种SOI场效应晶体管SPICE模型系列的建模方法,通过设计制作辅助器件,测量电学特性数据,获取中间数据,在中间数据的基础上提取模型参数,建立浮体结构SOI场效应晶体管的SPICE模型,并利用中间数据及辅助器件数据提取模型参数,编写宏模型,建立体引出结构SOI场效应晶体管的SPICE模型。本发明提出的建模方法考虑了体引出结构中引出部分的寄生晶体管的影响,利用该方法建立的模型系列能更加准确的反应体引出结构及浮体结构的SOI场效应晶体管的实际工作情况及电学特性,提高了模型的拟和效果。 | CN201110072771.8 | 发明 | 中国科学院上海微系统与信息技术研究所
平面内谐振式直拉直压微悬臂梁结构及制备方法 | 本发明提供一种平面内谐振式直拉直压微悬臂梁结构及制备方法。其中,所述微悬臂梁结构包括:悬臂梁区、连接在所述悬臂梁区一侧的质量块区、及连接在所述悬臂梁区另一侧的参考电阻区,其中,所述悬臂梁区包括:相互分离的主悬臂梁、驱动微梁和敏感微梁,其中,驱动微梁作为驱动电阻,与驱动电源连接,敏感微梁作为敏感压阻,与所述参考电阻区所具有的多个电阻区共同形成电桥;所述驱动微梁与敏感微梁的宽度均远小于主悬臂梁的宽度。该结构工作在平面内谐振模态,通过激励微悬臂梁的平面内谐振模态可减少其在液体环境中工作的阻尼力,提高品质因数,进而改善传感器的检测灵敏度。 | CN201110072710.1 | 发明 | 中国科学院上海微系统与信息技术研究所
电可编程开关电路 | 本发明提供的一种电可编程开关电路,包括:具有第一连接端及接地端的相变单元。本发明提供的另一种电可编程开关电路,包括:具有第一连接端及第二连接端的第一相变单元,且所述第一连接端及第二连接端都非接地端;以及与所述第一连接端连接以便能与所述相变单元构成电流通路的环路器件。由前所述,通过控制流入相变单元的电流可实现对电可编程开关电路的多次可逆编程。 | CN201110100806.4 | 发明 | 中国科学院上海微系统与信息技术研究所
MEMS三轴加速度传感器及其制造方法 | 本发明提供了一种MEMS三轴加速度传感器及其制造方法。根据本发明的MEMS三轴加速度传感器包括支撑框体、弹性梁、敏感质量块、下支撑体、栅型敏感电容和引线电极;其中,敏感质量块通过弹性梁悬于支撑框体之间,支撑框体通过键合与下支撑体连接,敏感质量块与下支撑体之间有间隙,敏感质量块上制作了栅型电容的上电极,下支撑体的内表面上制作栅型电容的下电极组,上电极与下电极组错位排列构成一组栅型电容,该组栅型电容从引线电极输出;其中,该组栅型电容包括第一电容、第二电容、第三电容和第四电容,第一电容与第二电容、第三电容与第四电容分别构成差分检测电容,所述MEMS三轴加速度传感器通过电容的运算实现三轴加速度量的同时检测。 | CN201110106037.9 | 发明 | 中国科学院上海微系统与信息技术研究所
纳米复合相变材料、制备方法及其在相变存储器中的应用 | 本发明涉及一种纳米复合相变材料及其制备方法、以及在相变存储器中的应用。其中,所述纳米复合相变材料包含:摩尔百分比为70-99%的相变材料GeTe和摩尔百分比为1-30%的介质材料HfO2。相变材料GeTe与介质材料HfO2在纳米尺度内均匀复合,一方面抑制了相变材料的结晶,提升了材料的热稳定性,改善了材料的数据保持能力;另一方面因为介质材料的参与,使得有效编程体积减小,因而减小了相变单元结晶前后的体积变化和降低了RESET电流,这有助于存储器件的操作稳定性和实现低功耗。总之,这种新型纳米复合相变材料应用到存储器中,可使相变存储器件的RESET电压降低,编程体积减小,有利于实现高密度存储,提高相变存储器的编程过程中的加热效率,降低其功耗,提升数据保持能力等。 | CN201110110342.5 | 发明 | 中国科学院上海微系统与信息技术研究所
一种纳秒级可逆相变材料及其相变机理的测定方法 | 本发明公开了一种纳秒级可逆相变材料及其相变机理的测定方法。该材料具有在多种外在因素单独或联合作用下发生纳秒级可逆相变的性能;所述因素包括电场、压力、温度;所述纳秒级可逆相变是指材料内部原子、原子团或分子发生有序与无序排布之间的可逆变化,使材料在宏观上呈现为在晶态与非晶态两个相之间发生的相转变过程,且该相转变过程所耗费的时间在0.1~1000纳秒范围内;其中,该材料的晶态具有立方晶系的晶格结构;且该材料具有稳定的高温固相,其化学计量比为电中性,p轨道电离度为0.02<rσ’<0.31,s–p轨道的杂化程度为1.6<rπ-1<2.5。本发明还提出了采用实验手段测定其相变机理的方法,可被用于解释材料的相变机理,预测材料的相变性能,设计新型相变材料。 | CN201110112153.1 | 发明 | 中国科学院上海微系统与信息技术研究所
一种超导体-石墨烯异质结中负微分电导现象的优化方法 | 本发明公开了一种超导体-石墨烯异质结中负微分电导现象的优化方法。该方法首先写出约瑟夫森结中狄拉克方程,并对传播方向的哈密顿量进行离散化;利用Floquet定理,将结中由偏压产生的交流效应展开在非平衡格林函数的形式中;然后利用两端的自能项,求出两端的格林函数,进而求出传输区域的格林函数;再由电流公式分别求出直流与交流项;最终,可根据需要调整栅压分布,对负微分电导现象及电流幅度进行优化;由于格林函数在处理微观机制上的优势,因此比较容易考虑电子-声子、电子-电子相互作用等。 | CN201110118753.9 | 发明 | 中国科学院上海微系统与信息技术研究所
基于异质集成和垂直光耦合的硅基InGaAsPIN光电探测器 | 本发明公开了一种基于异质集成和垂直光耦合的硅基InGaAsPIN光电探测器,包括:SOI衬底;制作于SOI衬底顶层硅中的垂直耦合光栅;覆盖于垂直耦合光栅上的BCB键合层;位于BCB键合层之上的抗反射层;位于抗反射层之上的第一导电型磷化铟层;位于第一导电型磷化铟层之上的本征铟镓砷层;以及位于本征铟镓砷层之上的第二导电型磷化铟层;其中,垂直耦合光栅通过刻蚀SOI衬底的顶层硅制成,刻蚀深度为70-110nm;光栅周期为600-680nm;抗反射层的折射率介于BCB键合层与第一导电型磷化铟层之间。本发明的硅基InGaAsPIN光电探测器采用粘合性键合工艺将InP/InGaAs/InP叠堆材料层粘合于刻蚀在SOI衬底上的光栅上,使光与InP/InGaAs/InP层实现垂直耦合,为硅基InGaAs光电探测器的具体应用提供合适的设计及优化方案。 | CN201110120147.0 | 发明 | 中国科学院上海微系统与信息技术研究所
基于电润湿原理提升导电焊料焊接电子封装强度的方法 | 本发明提供一种基于电润湿原理提升导电焊料焊接电子封装强度的方法,包括:制作出衬底基板,所述衬底基板上具有焊点结构和导电电极;进行电润湿处理,将所述衬底基板加热至焊料的熔点以上,使得所述焊料呈熔融状态;在所述衬底基板的导电电极上施加电压,利用电润湿效应,减小所述焊料的表面张力,从而增大所述焊点结构与所述衬底基板的接触面积。相较于现有技术,本发明技术方案中利用电润湿原理,可以增大焊点结构的接触面积,相应提高焊点结构的焊接强度,提升半导体器件的可靠性。 | CN201110124672.X | 发明 | 中国科学院上海微系统与信息技术研究所
电荷泵及工作方法 | 本发明揭示了一种电荷泵及其工作方法,所述电荷泵包括参考电压发生电路、电压比较器、时钟发生器、电荷转移电容、稳压电容、第一开关、第二开关、第三开关、及第四开关;通过对电荷转移电容充电,并将充电完毕的电荷转移电容上的电荷转移到电荷泵输出端上,输出高于输入电压的电平,每次对电荷转移电容充电时,并未将电荷转移电容充满,只是将电荷转移电容充到设定的电压后停止充电。本发明可增加电荷泵的转换效率,降低电荷泵电路输出电压纹波。 | CN201110123472.2 | 发明 | 中国科学院上海微系统与信息技术研究所
锗和III-V混合共平面的半导体结构及其制备方法 | 本发明提供了一种锗和III-V混合共平面的半导体结构及其制备方法。锗和III-V族半导体材料共平面异质集成的半导体结构包含至少一个形成在体硅衬底上的锗衬底,而另一衬底是被形成在锗半导体上的III-V族半导体材料。的制备方法包括:制备体硅衬底上的锗半导体层;在锗半导体层上制备III-V族半导体材料层;进行第一次光刻,将图形化窗口刻蚀至锗层以形成凹槽;在所述凹槽中制备侧墙;采用选择性外延制备锗薄膜;进行化学机械研磨以获得锗和III-V族半导体材料共平面的异质集成半导体结构;去除侧墙及紧靠侧墙处的缺陷锗层部分;实现锗和III-V族半导体材料之间的隔离;通过形成MOS结构来制备包含锗沟道PMOS和III-V沟道NMOS的高性能CMOS器件。 | CN201110126394.1 | 发明 | 中国科学院上海微系统与信息技术研究所
定向耦合器 | 一种定向耦合器,利用二维长方晶格柱状光子晶体的自准直效应实现,属于半导体光学技术领域。该定向耦合器通过在相邻两排硅柱的长边中间引入一定数量、相同尺寸的耦合柱体,这样,在一排柱体中传播的自准直光束被引入的中间柱体耦合到另一排柱体中继续自准直传播,通过控制中间柱体的数量可以控制两排柱体中自准直光束传输功率的比例,从而实现相邻两排硅柱间的光耦合。相对于传统定向耦合器,本发明提供的光子晶体定向耦合器能够将器件耦合长度控制在10μm以内甚至更短,这使总体器件的长度极大缩短,结构更为紧凑。同时,通过控制中间柱体的数量可以控制两排柱体中自准直光束传输功率的比例,能够灵活控制耦合效率。 | CN201110128183.1 | 发明 | 中国科学院上海微系统与信息技术研究所
一种无盖板的碳纳米管器件结构及其制作方法 | 本发明公开了一种无盖板的碳纳米管器件结构及其制作方法。该结构包括:(100)单晶硅衬底、碳纳米管以及金属电极;在(100)单晶硅衬底上设有一贯穿整个(100)单晶硅衬底宽度的截面为近菱形的沟槽;碳纳米管跨越所述沟槽并在所述沟槽上保持悬空;金属电极位于所述沟槽两侧并分别覆盖着碳纳米管跨于沟槽两侧的部分,使悬空的碳纳米管与沟槽两侧的金属电极间形成电学连接。该器件结构用于碳纳米管电子器件和传感器中。由于省去了盖板,器件结构制作过程简单,成品率高,适合阵列化生产。 | CN201110128174.2 | 发明 | 中国科学院上海微系统与信息技术研究所
一种相变存储材料及其制备方法 | 本发明公开了一种相变存储材料及其制备方法,该相变存储材料包括铝锑二元材料,所述铝锑二元材料的组成式为AlxSb1-x,其中0<x<1;所述相变存储材料还包括对铝锑二元材料进行掺杂的掺杂材料,所述掺杂材料为氧、氮、硼、硅、锗中的一种或多种;所述相变存储材料中的铝材料的原子百分比为1%~20%。本发明所述的铝锑二元材料组分简单,不含有毒元素,并且与互补金属氧化物半导体(CMOS)器件制造工艺兼容性非常好,是一种对环境友好的可用于相变存储器的存储材料。 | CN201010619510.9 | 发明 | 中国科学院上海微系统与信息技术研究所
利用电磁倏逝波辐照度的脉冲响应时间测量介质损耗的方法 | 本发明提供一种利用电磁倏逝波辐照度的脉冲响应时间测量介质损耗的方法,包括步骤:1)在预先给定频率范围的电磁波内确定待测介质折射率的实部,并把该待测介质定义为光疏介质;2)寻找折射率已知并且折射率实部大于待测介质的光密介质,并把光密介质和待测介质构成全反射系统;3)用预先给定频率范围的电磁波从光密介质向待测介质入射,并调节入射角度,使电磁波在光密介质和待测介质的界面处发生全反射,并在待测介质内部产生倏逝波;4)调节上述入射电磁波的功率,使之产生很小的脉冲,同时测量倏逝波的辐照度对该脉冲的响应时间;根据该脉冲响应时间来计算待测介质折射率的虚部。该测量方法不仅能无损反复进行,还可实现超高精度的测量。 | CN201110139404.5 | 发明 | 中国科学院上海微系统与信息技术研究所
利用电磁倏逝波的相位变化测量介质损耗的方法 | 本发明提供一种利用电磁倏逝波的相位变化测量介质损耗的方法,其包括步骤:1)在预先给定频率的电磁波内确定待测介质折射率的实部,并把该待测介质定义为光疏介质;2)寻找一个折射率已知并且折射率实部大于待测介质的折射率实部的光密介质,并把光密介质和待测介质构成全反射系统;3)用预先给定频率的电磁波从光密介质向待测介质入射,并调节入射角度,使电磁波在光密介质和待测介质的界面处发生全反射,并在待测介质内部产生倏逝波;4)在待测介质中选择一个测量点,测量倏逝波相位的变化;并根据倏逝波相位的变化来计算待测介质折射率的虚部。该测量方法不仅能无损反复进行,还可实现超高精度的测量。 | CN201110139419.1 | 发明 | 中国科学院上海微系统与信息技术研究所
微波/毫米波矢量调制器传输特性的自动测试方法与系统 | 本发明公开了一种微波/毫米波矢量调制器传输特性的自动测试系统及方法,该系统包括小信号传输特性测试系统,以及大信号传输特性测试系统;所述大信号传输特性测试系统包括大信号功率压缩特性测试系统和大信号相位压缩特性测试系统;本发明配置灵活,不仅适用于各种毫米波频段传输特性的自动测试,而且能够全面实现微波/毫米波矢量调制器大信号条件下与小信号条件下的传输特性自动测试;此外,本发明还克服了目前国内微波/毫米波矢量调制器在大信号相位压缩特性与大信号功率压缩特性测试手段与自动测试系统缺乏的困难,同时避免了手工测试时的低效率、精确度低、不确定因素多等缺点。 | CN201110139547.6 | 发明 | 中国科学院上海微系统与信息技术研究所
一种毫米波功率放大器的参数自动测试方法与测试系统 | 本发明公开了一种毫米波功率放大器的参数自动测试方法与测试系统,该系统包括:待测件毫米波激励信号功率控制单元与待测件毫米波激励信号发生单元相连,待测件毫米波激励信号检测单元与待测件毫米波激励信号功率控制单元相连,待测件的输入端与待测件毫米波激励信号检测单元相连,输出端与待测件输出信号检测单元相连;待测件直流信号供给单元与待测件相连,测试系统控制单元分别与待测件毫米波激励信号发生单元、待测件毫米波激励信号检测单元、待测件直流信号供给单元、和待测件输出信号检测单元控制相连。本发明实现了多个毫米波功率参数自动测试,克服了测试设备缺乏的困难,避免了手工测试效率低、精确度低、不确定因素多等缺点。 | CN201110139533.4 | 发明 | 中国科学院上海微系统与信息技术研究所
脉冲激射型太赫兹量子级联激光器的功率测量装置及方法 | 本发明公开了一种脉冲激射型太赫兹量子级联激光器的功率测量装置及方法,该装置包括光源部分、光路部分和探测部分;太赫兹量子级联激光器发出的太赫兹光通过该测量装置抵达太赫兹量子阱探测器,接收并产生相应的电流信号;信号处理电路将该电流信号提取为电压信号并放大,输入示波器中读取和显示,根据太赫兹量子阱探测器在激光器激射频率处的响应率,通过计算完成对脉冲激射型太赫兹量子级联激光器输出功率的测量。本发明避免了采用热探测器测量脉冲工作模式下太赫兹量子级联激光器输出功率时的积分估算,可直接根据探测器响应脉冲信号的幅度得到激光器输出的脉冲功率值。 | CN201110142266.6 | 发明 | 中国科学院上海微系统与信息技术研究所
一种基于双面表面应力的压阻式微纳传感器及其制备方法 | 本发明提供一种压阻式微纳传感器,用于检测双面表面应力;所述压阻式微纳传感器包括氧化层包裹的微纳双端固支梁以及离子掺杂区域沿厚度方向完全贯穿微纳双端固支梁的压阻,利用微纳双端固支梁双面受到相同的表面应力时沿该梁轴向产生的轴向应力效应进行检测。为适用于检测双面表面应力,将压阻深度贯穿梁厚度;使用微机械加工工艺制作出检测双面表面应力的压阻式微纳传感器。相比于现有的技术,本发明技术方案利用纳米厚度的双端固支梁检测双面表面应力,避免了传统压阻掺杂区域不能超过中性面的限制,同时得到更高的压阻检测灵敏度。 | CN201110146831.6 | 发明 | 中国科学院上海微系统与信息技术研究所
相变存储器的数据读出电路 | 一种相变存储器的数据读出电路,涉及一个或多个相变存储单元,每一个相变存储单元通过位线和字线与控制电路连接;所述数据读出电路包括:钳位电压产生电路,用于产生钳位电压;预充电电路,在钳位电压的控制下对位线进行快速充电;钳位电流产生电路,在钳位电压的控制下产生使位线维持在钳位平衡态时的钳位电流;钳位电流运算电路,将钳位电流进行求差和倍乘运算,增大高阻态时钳位电流和低阻态时钳位电流的差值;比较放大电路,将经过运算处理后的钳位电流与参考电流比较,输出读出结果。相比于现有技术,本发明的相变存储器的数据读出电路能有效地提高数据的读出速度、减小高低阻间的误读窗口、减小数据读出时的串扰、提高读出数据的可靠性。 | CN201110151742.0 | 发明 | 中国科学院上海微系统与信息技术研究所
相变存储器的数据读出电路 | 一种相变存储器的数据读出电路,涉及一个或多个相变存储单元,每一个相变存储单元通过位线和字线与控制电路连接;所述数据读出电路包括:钳位电压产生电路,用于产生钳位电压;预充电电路,在钳位电压的控制下对位线进行快速充电;钳位电流产生电路,在钳位电压的控制下产生使位线维持在钳位平衡态时的钳位电流;钳位电流运算电路,将钳位电流进行求差和倍乘运算,增大高阻态时钳位电流和低阻态时钳位电流的差值;比较放大电路,将经过运算处理后的钳位电流与参考电流比较,输出读出结果。相比于现有技术,本发明的相变存储器的数据读出电路能有效地提高数据的读出速度、减小高低阻间的误读窗口、减小数据读出时的串扰、提高读出数据的可靠性。 | CN201110151742.0 | 发明 | 中国科学院上海微系统与信息技术研究所
具有掉电数据保持功能的触发器 | 本发明提供一种具有掉电数据保持功能的触发器,应用于集成电路系统中,其至少包括:具有数据输出端及数据恢复置位端的双置位端触发单元;用于根据电源电压发出掉电或上电置位信号的电源监测单元;用以生成set或reset信号的信号生成单元;以及相变存储单元,该相变存储单元在掉电时写入与所述set或reset信号相对应的数据至所述存储器中,在上电时,自所述存储器中读出存储的数据并输出给所述双置位端触发单元的数据恢复置位端,以使所述双置位端触发单元恢复掉电数据,藉此发明以实现数据保持所需的操作时间在纳秒量级以及可长时间保持的目的,进而降低高速掉电数据保护电路设计的成本。 | CN201110164882.1 | 发明 | 中国科学院上海微系统与信息技术研究所
基于非易失随机存储器的嵌入式设备的休眠及唤醒系统 | 本发明提供一种基于非易失随机存储器的嵌入式设备的休眠及唤醒系统,应用于嵌入式设备的操作系统中,其至少包括:一中央处理器及一具有CPU状态备份区和用以存储内存动态信息的系统RAM区的非易失随机存储器,该中央处理器接收到休眠信号时,挂起内存中相关进程及性能管理模块中注册的设备,保存CPU寄存器信息并备份至CPU状态备份区;在接收唤醒信号时,将CPU状态备份区保存的CPU寄存器信息装载至中央处理器,并基于系统RAM区的内存动态数据唤醒休眠的设备及进程,因采用非易失存储器,系统在休眠与唤醒时系统RAM区的动态内存数据无需另行备份及装载,进而降低了系统休眠及唤醒时的工作量和功耗,同时提高了系统的运行速度。 | CN201110186986.2 | 发明 | 中国科学院上海微系统与信息技术研究所
基于单存储器的嵌入式设备的启动系统 | 本发明提供一种基于单存储器的嵌入式设备的启动系统,其至少包括:中央处理器,系统总线,外围总线设备,以及一单类型存储器,其中,所述单类型存储器通过所述系统总线与所述中央处理器连接,所述单类型存储器划分有启动程序存储区、内核存储区、文件系统存储区、以及系统RAM区,以使所述嵌入式设备在常规和XIP的两种启动模式下执行启动作业,进而可实现存储空间的共享,根据需求可以调整各个存储区的大小,便于实现软件升级及嵌入式设备的高效运行;同时可简化CPU接口,节约I/O引脚数量,在一些应用中甚至可以使用不带DRAM控制器的CPU以达到节约成本的目的。 | CN201110186989.6 | 发明 | 中国科学院上海微系统与信息技术研究所
电荷泵及电荷泵工作方法 | 本发明提供一种电荷泵及其工作方法,包括:包括多个第一受控开关、第二受控开关、及至少两个电荷转移电容的电荷转移电路;连接在所述电荷转移电路输出端的稳压电容;用于根据输入的模式信号输出相应的参考电压的参考电压发生电路;用于比较参考电压与一个电荷转移电容的端电压,以输出控制第二受控开关开闭的控制信号的比较电路;以及控制信号产生电路,用于根据输入的模式信号提供相应多个分别用于控制一个第一受控开关开闭的控制信号,以使包括与比较电路连接的电荷转移电容在内的至少一电荷转移电容在不同模式下通过第一受控开关与第二受控开关的开闭来重复工作在充电与向所述稳压电容转移电荷的工作状态,从而使所述稳压电容输出期望电压。 | CN201110190021.0 | 发明 | 中国科学院上海微系统与信息技术研究所
一种槽型原子气体腔及其构造的原子钟物理系统 | 本发明涉及一种采用MEMS工艺制作的槽型原子气体腔及其构造的原子钟物理系统。所述的槽型原子气体腔由设有槽的硅片和Pyrex玻璃片键合围成腔体结构构成;该腔体结构用于充入碱金属原子蒸汽和缓冲气体;所述槽的横截面为倒梯形,该槽包括底面和与底面成夹角的侧壁。所述的槽型原子气体腔基于MEMS技术制造,由<100>单晶硅片通过硅各向异性腐蚀形成硅槽,并通过硅-玻璃阳极键合制作槽型腔,槽型气体腔的侧壁为硅片的{111}晶面。本发明的优点是利用所述的槽型原子气体腔,通过原子腔体尺寸设计易于增加腔内两反射镜之间的距离,从而增加了激光与原子气体间的相互作用空间长度,使相干布局囚禁效应(Coherent population trapping,CPT)信号的信噪比增强,有利于提高微型CPT原子钟频率稳定度。 | CN201110203006.5 | 发明 | 中国科学院上海微系统与信息技术研究所
一种相变存储器多级存储系统及方法 | 本发明涉及一种相变存储器多级存储系统该系统包括由若干个相变存储单元(511、512)构成的相变存储阵列(510)、与所述相变存储阵列相连的行译码器(520)、列译码器(530)、写驱动电路(730)以及读出功能电路(720);所述行列译码器(520、530)用于选中所述相变存储单元;接着通过控制信号(770)控制写驱动电路(750)通过控制信号(770)在所属相变存储单元上写入相应的数据;所述读出功能电路(720)通过控制信号(770)在经过判别步骤后将读出结果输到I/O口(760)中。本发明的优点在于解决了相变储存器的多级存储中的不稳定性,符合相变存储器对高密度和可靠性的要求。 | CN201110203009.9 | 发明 | 中国科学院上海微系统与信息技术研究所
一种非易失性随机存储器及其操作方法 | 本发明提供一种非易失性随机存储器件(100),其包括由若干存储单元块(111)构成的存储单元阵列(110)以及和所述存储单元阵列(110)相连接的外围电路;所述外围电路包括用于根据地址输入信息选中相应存储单元块的地址译码电路(120)、存储所有存储单元块的操作模式信息并在控制信号(160)作用下重新写入的块操作模式信息寄存器(130)、根据块操作模式信息寄存器(130)中存储的操作模式信息输出某一写操作模式到存储单元阵列的写驱动电路(140)以及根据块操作模式信息寄存器(130)中存储的操作模式信息输出某一读操作模式到存储单元阵列的读出电路(150)。本发明兼容两种不同操作模式的相变存储器简化接口设计,节约设计面积,减少功耗,提高速度。 | CN201110202834.7 | 发明 | 中国科学院上海微系统与信息技术研究所
一种在绝缘基底上制备石墨烯纳米带的方法 | 本发明提供了一种在具有原子级平整度解理面的绝缘基底上生长石墨烯纳米带的方法,属于低维材料和新材料领域。该方法包括如下步骤:第一步解理绝缘基底得到具有原子级平整度的解理面并制备单原子层台阶;第二步以具有规则单原子台阶的绝缘基底直接生长石墨烯纳米带。本发明利用了石墨烯在原子台阶和平整解理面上成核功不同的特点,通过调节温度、压强、活性碳原子过饱和度等条件使石墨烯仅沿台阶边缘生长,生长成为尺寸可调的石墨烯纳米带。主要应用于新型石墨烯光电器件领域。 | CN201110206608.6 | 发明 | 中国科学院上海微系统与信息技术研究所
基于太赫兹量子阱探测器的被动式热成像探测系统及方法 | 本发明公开了一种基于太赫兹量子阱探测器的被动式热成像探测系统及方法,利用光电导型太赫兹量子阱探测器作为探测器,采用自行设计的辐射信号去噪调制方法,同步控制模块和信号传输-汇聚光路,完成了基于THzQWP的被动式热成像探测。在热辐射信号的采集端,利用可调式孔径光阑和斩波器对热辐射信号进行调制,调制频率由斩波器设定。THzQWP的信号检测电路端采用光电导模式,THzQWP通过离轴抛面镜组汇聚光路接收辐射信号并提取THz信号,通过加上稳定偏压,经跨阻放大器将THzQWP光电流转换成电压,通过低噪声放大器放大,由锁相放大器读数据。读出的信号再由同步控制模块记录并处理,最终获得热图像信息。 | CN201110207838.4 | 发明 | 中国科学院上海微系统与信息技术研究所
石墨烯的图形化方法 | 本发明公开了一种在衬底上开具沟槽,再利用这些沟槽对石墨烯进行图形化的方法。该方法包括如下步骤:利用微加工技术中的深反应离子刻蚀、微切割技术或湿法腐蚀在衬底上制作出以沟槽为边界的图形结构;将无支撑的大面积石墨烯薄膜从溶液中转移到具有沟槽的图形化衬底上;烘干衬底与石墨烯,利用溶液的表面张力使沟槽区域的石墨烯断裂,得到所需要的图形化石墨烯。该方法可以在衬底上精准确定图形化石墨烯的位置,并且无需对石墨烯进行光刻刻蚀等处理,避免了对石墨烯晶格质量造成损害,解决以往石墨烯图形化过程中成本高、定位难、易受污染等问题。 | CN201110218695.7 | 发明 | 中国科学院上海微系统与信息技术研究所
一种具有单原子层台阶的六角氮化硼基底及其制备方法与应用 | 本发明提供了一种具有单原子层台阶的六角氮化硼(hBN)基底及其制备方法,将hBN基底表面解理得到新鲜的解理面,然后用氢气高温下刻蚀六角氮化硼,得到可控的、规则的单原子层台阶。本发明利用了氢气对hBN的各向异性刻蚀作用,通过调节氢气比例、退火温度、退火时间来控制hBN的刻蚀速率和刻蚀程度,达到刻蚀出规则单原子台阶的目的。该制备工艺和化学气相沉积法制备石墨烯的工艺相兼容,可以用于石墨烯纳米带的制备。主要应用于新型石墨烯电子器件。 | CN201110247262.4 | 发明 | 中国科学院上海微系统与信息技术研究所
双通道射频MEMS开关及其制造方法 | 本发明提供一种双通道射频MEMS开关及其制造方法,该双通道射频MEMS开关包括一具有多个引脚的基座,一设置在该基座上的衬底以及一设置在该衬底上的可动微机械结构。衬底上具有两个微波传输线及锚点,可动微机械结构是由折叠梁、直梁、上电极、连接梁及触点构成。本发明可利用左右两对独立的驱动电极对单个可动微机械结构驱动来实现对两个微波传输线进行各自独立的控制,组成多种传输模式。同时依靠利用折叠梁的扭转来实现开关断开与闭合、控制折叠梁的厚度及缩短驱动电极间距三种手段,能够使双通道射频MEMS开关的驱动电压低于5V。此外,本发明采用键合技术制作的单晶硅折叠梁,消除了因残余应力发生的翘曲现象,提高成品率。 | CN201110257242.5 | 发明 | 中国科学院上海微系统与信息技术研究所
一种微机械圆盘谐振器及制作方法 | 本发明涉及一种微机械圆盘谐振器及制作方法,所述制作方法为先制作出衬底硅片上固定谐振振子的锚点以及释放谐振振子结构的凹腔;随后将器件结构层键合在衬底硅片上,并对结构层进行减薄及制作金属焊盘之后;再利用干法刻蚀在结构层上制作出谐振器的器件结构;最后利用真空圆片对准键合把盖板硅片固定在结构硅片上方,实现谐振器的圆片级真空封装。由于制作出的谐振器锚点位于振子的节点处,因此可以大大减小锚点引起的能量损耗,且对谐振器进行圆片级真空封装,避免了谐振器结构受到外界的物理冲击及损耗,提高谐振器的性能。本发明适用于批量生产,由于优化了锚点设计并采用圆片级真空封装技术,实现了一种低成本、高性能的体硅谐振器的制作。 | CN201110283452.1 | 发明 | 中国科学院上海微系统与信息技术研究所
一种薄GOI晶片及其制备方法 | 本发明提供一种薄GOI晶片及其制备方法,本发明采用高低温生长Ge薄膜的方法,使穿透位错等缺陷被限制在一个薄层内,并结合SmartCut技术,实现了一种顶层Ge薄膜厚度几十纳米至上百纳米可控的GOI衬底的制备,该GOI衬底结合了Ge材料和SOI材料的双重特点,所形成的器件具有载流子迁移率高、寄生电容低、耐辐射效应强及简化器件隔离等特点,并且通过本方法可以制备出带有应变或完全弛豫的GOI层,以满足不同器件的需要。本发明的制备方法工艺简单,可用于大规模的工业生产。 | CN201110282849.9 | 发明 | 中国科学院上海微系统与信息技术研究所
双晶体管储存器 | 本发明提供一种双晶体管储存器,包括I-MOS管与MOSFET管,所述I-MOS管的栅极连接有字线,所述I-MOS管的漏极连接有第一位线,所述MOSFET管的栅极连接所述I-MOS管的源极,所述MOSFET管的漏极连接有第二位线,所述MOSFET管的源极接地。本发明中由I-MOS管与MOSFET管组成的双晶体管储存器不但具有非常快的开关速度,而且能有效避免“0”状态时GIDL电流的影响,从而提高“0”态保持时间。 | CN201110285756.1 | 发明 | 中国科学院上海微系统与信息技术研究所
基于金诱导非晶硅结晶的低温键合方法 | 本发明提供一种基于金诱导非晶硅结晶的低温键合方法,首先在上基板的键合面上制备出氧化硅层,在氧化硅层上依次蒸发或溅射出钛、金膜,并去除非键合区域的钛、金膜;其次在下基板的键合面上制备出氧化硅层及非晶硅层,在非晶硅层上依次蒸发或溅射钛、金膜,并去除非键合区域的所述非晶硅层、及钛、金膜;然后,将上、下基板的键合面对准并贴合后,送入键合机,升温至250~300℃,并施加0.2~0.4MPa的压力,冷却到室温;最后,将从键合机取出的键合至一起的上、下基板送入退火炉,退火3~12小时,冷却到室温,完成金诱导非晶硅结晶的低温键合。本发明的低温键合方法不仅适用于硅圆片的键合,还可以用于非硅圆片的键合,并且由于低温的特性,具有很广的应用范围。 | CN201110298262.7 | 发明 | 中国科学院上海微系统与信息技术研究所
基于PCRAM主存应用的内存管理方法 | 本发明提供一种基于PCRAM主存应用的内存管理方法,应用在由CPU、内存以及外存构建的系统中,该内存管理方法是:将DRAM缓存作为PCRAM主存的缓存,系统将DRAM缓存中的闲置页以循环均衡方式置换到PCRAM主存;于CPU执行写数据的操作时,CPU检测DRAM缓存中是否存在要写的数据页,存在则将数据写入DRAM缓存,否则将要写的数据页由PCRAM主存读入到DRAM缓存之后再进行写操作,实现了CPU写操作时对PCRAM主存所需求的擦写次数及写速度、疲劳特性等性能的需求;于CPU执行读数据的操作时,CPU首先访问DRAM缓存,并在DRAM缓存中未读取到要访问的数据页时,CPU访问PCRAM主存进行读取,实现CPU可直接读取DRAM缓存及PCRAM主存内的数据,大大节省了系统读操作时的工作量。 | CN201110300660.8 | 发明 | 中国科学院上海微系统与信息技术研究所
一种平面型半导体热电芯片及制备方法 | 本发明涉及一种平面型半导体热电芯片及制备方法,该方法包括:制备包括两端完全隔离的导热层(100)、位于导热层上的绝缘层(200)以及位于绝缘层上的发电层(300)的硅片,发电层包括热电偶对(302)及连接热电偶对的金属引线及电极(301);制备设有凹部并采用绝热材料的支撑层(400);将支撑层(400)与所述硅片键合,并且键合后对硅片背面进行减薄抛光;释放热电偶对(302),导热层的两端通过该热电偶对桥接。本发明极大的提高了单个平面型半导体热电发电芯片内的热电偶对数量和温差利用率,从而实现平面型半导体热电发电芯片高电压、大功率输出。本发明工艺简单,成本低廉,可实现批量化制作,具有应用前景。 | CN201110296180.9 | 发明 | 中国科学院上海微系统与信息技术研究所
一种制备单晶硅纳米结构的方法 | 本发明涉及一种制备单晶硅纳米结构的方法,属于纳米加工技术领域。该方法利用硅材料的各向异性腐蚀特性,通过在制作腐蚀窗口时引入晶向偏转角,实现用大线宽腐蚀窗口在单晶硅各项异性湿法腐蚀后直接形成单晶硅纳米结构。本发明中的偏转角通过掩膜版上的晶向对准标记可实现精确控制,整个工艺过程简单高效,可实现大规模制做,是一种方便的微纳集成工艺技术。本发明制作的纳米结构,可用于研究低维单晶硅材料结构性质,包括力学、热学、电学等性能的研究,还可以作为传感器功能结构部件,具有应用前景。 | CN201110296168.8 | 发明 | 中国科学院上海微系统与信息技术研究所
用于相变存储器的薄膜材料及其制备方法 | 本发明提供一种用于相变存储器的薄膜材料及其制备方法,该薄膜材料是一种由铜、锑、碲三种元素组成的材料,其通式为CuxSbyTez,其中0<x≤40,15≤y≤85,15≤y≤85。这种材料可以通过调节材料中三种元素的含量得到不同结晶温度、熔点和结晶速率,适当调节Cu-Sb-Te中元素比例,进而可以得到比传统的Ge2Sb2Te5(GST)具有更高的结晶温度、更好的热稳定性、更低的熔点和更快的结晶速度。另外,铜互联是目前超大规模集成电路中的主流互联技术,该技术的广泛应用使得Cu元素的加工工艺趋向成熟,因而本发明的Cu-Sb-Te相变材料易于加工,与COMS兼容性好。 | CN201110306843.0 | 发明 | 中国科学院上海微系统与信息技术研究所
一种制备半导体弛豫、应变材料并使其层转移的方法 | 本发明提供一种制备半导体弛豫、应变材料并使其层转移的方法,首先在Si衬底上依次外延生长中间薄层、Si外延层、及顶Si1-xGex层,其中Ge组分x为0﹤x≤0.5,并使Si1-xGex层的厚度不超过其生长在Si外延层上的临界厚度;然后对样品进行氦离子注入及氢离子,并使离子的峰值分布在中间薄层,经退火后使顶Si1-xGex层弛豫;最后将样品与支撑衬底键合,并依次进行预键合、剥离、以及加强键合作业,最后经选择性腐蚀去除残余的中间薄层及Si外延层,实现材料的层转移,本发明由于两次注入的离子都分布在薄层处,形成氢氦共注,有效降低剥离所需注入剂量,进而达到了提高生产效率和降低生产成本的目的。 | CN201110324587.8 | 发明 | 中国科学院上海微系统与信息技术研究所
一种利用超晶格结构材料制备的高质量SGOI及其制备方法 | 本发明提供一种利用超晶格结构材料制备的高质量SGOI及其制备方法,首先在一衬底上按周期交替生长Ge层(Si层)与Si1-xGex层形成超晶格结构,然后再低温生长Si1-mGem材料,控制此外延层的厚度,使其小于临界厚度。紧接着对样品进行退火或离子注入加退火处理,使顶层的Si1-mGem材料弛豫。最后采用智能剥离的方法将顶层的Si1-mGem及超晶格结构转移到SiO2/Si结构的支撑材料上,形成多层材料。使用研磨或CMP的方法制备高质量的SGOI。由此,利用超晶格结构材料,我们制备出高质量、低成本、低缺陷、厚度可控的SGOI。 | CN201110324597.1 | 发明 | 中国科学院上海微系统与信息技术研究所
一种直接带隙Ge薄膜的制备方法及层叠结构 | 本发明提供一种直接带隙Ge薄膜的制备方法及层叠结构,所述制备方法是首先在GaAs衬底上分别外延出InxGa1-xAs层和Ge层,其中,0.223﹤x≤1,并使InxGa1-xAs层的厚度不超过其生长在GaAs衬底上的临界厚度,使Ge层的厚度不超过其生长在InxGa1-xAs层上的临界厚度,以制备出Ge薄膜的样品;接着,对样品进行氦离子或氢离子注入,并使离子的峰值分布在所述InxGa1-xAs层与GaAs衬底相结合的界面下10nm~1000nm,然后对样品进行快速热退火以得到弛豫的InxGa1-xAs层和张应变Ge薄膜;依据InxGa1-xAs层的弛豫度得出InyGa1-yAs中In组分y,并在Ge层上外延出InyGa1-yAs层以减少样品中的缺陷密度,最后在InyGa1-yAs层上再外延顶层Ge薄膜,并使顶层Ge薄膜的厚度不超过其生长在所述InyGa1-yAs层上的临界厚度,以制备出直接带隙Ge薄膜。 | CN201110325364.3 | 发明 | 中国科学院上海微系统与信息技术研究所
一种用于相变存储器的Ge-Sb-Te富Ge掺N相变材料及其制备方法 | 本发明涉及一种用于相变存储器的Ge-Sb-Te富Ge掺N相变材料。本发明的用于相变存储器的Ge-Sb-Te富Ge掺N相变材料,其化学成分符合化学通式 Nx[(Ge1+yTe)a(Sb2Te3)b]100-x,0<y≤3,0<x≤35,a=1或2,b=1或2。该相变材料为在外部能量作用下具有可逆相变的存储材料。采用磁控溅射时,通过控制各靶材靶位的电源功率和N2/Ar2流量比来调节各组分的原子百分含量,可得到不同结晶温度、熔点和结晶激活能的相变存储材料。本发明Ge-Sb-Te富Ge掺N的相变材料,相比于传统的 <img file="2011103313428100004dest_path_image002.TIF" wi="73" he="25" />薄膜材料来说,具有较高的结晶温度,较好的数据保持力,较好的热稳定性,较低的功耗等优点。 | CN201110331342.8 | 发明 | 中国科学院上海微系统与信息技术研究所
MEMS垂直梳齿微镜面驱动器的制作方法 | 本发明提供一种MEMS垂直梳齿微镜面驱动器的制作方法,包括:提供具有双层硅器件层的SOI硅结构;在第一衬底层的表面制作第一划片图形;去除第二衬底层;在第二埋层氧化层上制作双层掩膜;利用双层掩膜,制作出高梳齿结构、低梳齿结构以及微镜面结构;将双抛硅片与SOI硅结构进行硅硅键合;在双抛硅片的表面制作第二划片图形;去除第一衬底层并显露出第一埋层氧化层;以第一埋层氧化层作为掩膜,刻蚀第一硅器件层,释放可动梳齿结构、可动微镜面结构和固定梳齿结构;去除第一埋层氧化层;在微镜面区域和引线区域形成薄膜金属层。相较于现有技术,本发明技术方案能制作出具有自对准高低梳齿结构的垂直梳齿微镜面驱动器,具有制作简单和成品率高的优点。 | CN201110335464.4 | 发明 | 中国科学院上海微系统与信息技术研究所
一种OFDM自适应前馈线性功率放大装置 | 本发明提供一种OFDM自适应前馈线性功率放大装置,包括功率放大模块,依据外部激励信号的变化对射频信号进行矢量调节以保证功放进行稳定的线性放大的自适应控制模块,依据预先设定的可调范围值对放大信号进行功率输出控制的数字ATT模块,以及对检测到反向功率值衰减处理后予以检波,并将该检波后的直流电压与预设的门限电压以对功率放大模块进行保护的驻波保护模块,以及线性功放控制模块。本发明对射频功率放大器要求有高的效率和最小的邻道干扰,而良好的线性传输性能充分利用频谱资源,可以在较宽的频带内有效的抑制非线性失真产物,更适合动态信道分配的需要,进而解决了高速无线TD信号中远距离信号传输及蜂窝基站信号存在盲区覆盖等问题。 | CN201110386128.2 | 发明 | 中国科学院上海微系统与信息技术研究所
一种图形化全耗尽绝缘体上Si/CoSi2衬底材料及其制备方法 | 本发明提供一种图形化全耗尽绝缘体上Si/CoSi2衬底材料及其制备方法,通过抬离(lift-on)技术制作图形化的金属Co层,然后使Co层与Si衬底两次反应生成CoSi2,通过刻蚀工艺可以控制不同区域的顶层硅厚度,以合理选择用于制备双极电路和用于制备CMOS电路的顶层硅厚度。最后通过智能剥离工艺对其进行转移,以在传统SOI衬底的BOX层和顶层硅之间的部分区域插入一层金属硅化物CoSi2,代替常规SOI双极晶体管中的集电区重掺杂埋层,未插入CoSi2的区域用以制造MOS器件,从而达到减少双极电路所需的顶层硅厚度、简化工艺等目的。本发明的工艺简单,适用于大规模的工业生产。 | CN201110383790.2 | 发明 | 中国科学院上海微系统与信息技术研究所
一种图形化全耗尽绝缘体上Si/NiSi2衬底材料及其制备方法 | 本发明提供一种图形化全耗尽绝缘体上Si/NiSi2衬底材料及其制备方法,通过抬离(lift-on)技术制作图形化的金属Ni层,通过退火工艺使Ni层与Si衬底反应生成NiSi2,通过刻蚀工艺控制不同区域的顶层硅厚度,以合理选择用于制备双极电路和用于制备CMOS电路的顶层硅厚度。最后通过智能剥离工艺对其进行转移,以在传统SOI衬底的BOX层和顶层硅之间的部分区域插入一层金属硅化物NiSi2,代替常规SOI双极晶体管中的集电区重掺杂埋层,未插入NiSi2的区域用以制造MOS器件,从而达到减少双极电路所需的顶层硅厚度、简化工艺等目的。本发明的工艺简单,适用于大规模的工业生产。 | CN201110384180.4 | 发明 | 中国科学院上海微系统与信息技术研究所
一种图形化绝缘体上Si/CoSi2衬底材料及其制备方法 | 本发明提供一种图形化绝缘体上Si/CoSi2衬底材料及其制备方法,通过抬离(lift-on)技术制作图形化的金属Co层,然后使Co层与Si衬底两次反应生成CoSi2,并通过智能剥离工艺对其进行转移,以在传统SOI衬底的BOX层和顶层硅之间的部分区域插入一层金属硅化物CoSi2,以代替常规SOI双极晶体管中的集电区重掺杂埋层,未插入CoSi2的区域用以制造MOS器件,从而达到减小顶层硅厚度、简化工艺等目的。本发明的工艺简单,适用于大规模的工业生产。 | CN201110384236.6 | 发明 | 中国科学院上海微系统与信息技术研究所
一种抗总剂量辐射加固深亚微米器件的版图结构 | 本发明提供一种抗总剂量辐射加固深亚微米器件的版图结构,包括具有源区、漏区及沟道区的有源区、位于所述有源区四周侧的浅沟道隔离槽、位于所述沟道区上且采用双边缘超出有源区结构的栅区、以及两个虚设浅沟道隔离槽,其中,所述两虚设浅沟道隔离槽间隔设置于所述有源区内且与所述栅区相互垂直。在原始的版图结构中增加了虚设浅沟槽隔离氧化物,使得器件沟道区边缘的栅延长到隔离氧化物区域宽度减小,阻止源漏之间形成漏电路径,从而达到抗总剂量加固的目的。本发明工艺简单,适用于大规模的工业生产。 | CN201110402796.X | 发明 | 中国科学院上海微系统与信息技术研究所
一种用于分析深亚微米器件总剂量辐射效应的方法 | 本发明提供一种用于分析深亚微米器件总剂量辐射效应的方法,依据具有浅沟道隔离槽结构的深亚微米器件原型的测试数据初步构建器件模型,依据衬底掺杂浓度分布把所述器件模型的浅沟道隔离槽定位出顶部区域与底部区域,并依据经过辐射后器件的测试数据对所述顶部区域及底部区域添加不同的等效模拟电荷获得与测试数据拟合的模拟数据,以确定所述等效模拟电荷在所述深亚微米器件模型顶部区域及底部区域的作用,从而确定总剂量辐射效应在所述深亚微米器件原型顶部区域及底部区域的作用。本方法步骤简单,能较准确的模拟深亚微米器件总剂量辐射效应,并能反应总剂量辐射效应对器件不同部位的影响,为器件的抗总剂量辐射效应的加固提供可靠的依据。 | CN201110403893.0 | 发明 | 中国科学院上海微系统与信息技术研究所
半导体非线性振荡系统中非线性信号的产生与识别方法 | 本发明提供一种半导体非线性振荡系统中非线性信号的产生与识别方法,包括:提供具有负微分漂移速度效应的半导体纳米器件,将电压<img file="201110431424X100004dest_path_image001.TIF" wi="22" he="25" />的直流电场作用于半导体纳米器件,使得半导体纳米器件产生电流振荡并进入周期性的自振荡状态,自振荡频率为<img file="160275dest_path_image002.TIF" wi="20" he="25" />;对半导体纳米器件再叠加作为激励的交流信号<img file="dest_path_image003.TIF" wi="101" he="28" />的交流电场;在稳定状态下,利用第一返回图中数据点的分布状况而识别出半导体非线性振荡系统中电流信号的运动状态;第一返回图是通过刻画电流密度<i>J</i>m+1作为<i>J</i>m的函数来获得的,其中<i>J</i>m是系统在<i>mT</i>ac时刻的电流密度采样值<i>J</i>(<i>mT</i>ac),<i>T</i>ac是外加交流信号的周期,<i>T</i>ac=1/<i>f</i>ac。相较于现有技术,本发明具有操作简单、识别简便且准确的优点。 | CN201110431424.X | 发明 | 中国科学院上海微系统与信息技术研究所
超低功耗上电复位电路 | 本发明提供一种超低功耗上电复位电路。该电路至少包括:基于阈值对电源电压进行采样以输出采样信号的电源采样电路;用于将所述采样信号整形为阶跃信号且与所述电源采样电路构成正反馈连接的整形电路;用于将所述阶跃信号予以延迟的延迟电路;用于基于所述阶跃信号及延迟后的阶跃信号来输出上电复位信号的异或电路。本电路结构简单,其通过正反馈能使电路快速进入稳定状态,有效提高抗噪性能,且电路功耗极低。 | CN201110436258.2 | 发明 | 中国科学院上海微系统与信息技术研究所
一种上电复位电路 | 本发明提供一种上电复位电路,所述上电复位电路包括检压模块、施密特触发器、反相控制模块及脉冲整形模块。电源上电过程,检压模块检测电源电压变化并输出采样信号;采样信号进入施密特触发器输出阶跃信号,所述阶跃信号一方面输出至所述检压模块用于控制检压模块的快速泻流以拉低采样信号,另一方面通过反相控制模块反相后用于控制检压模块的开关泄流,最后所述阶跃信号经过脉冲整形模块的延迟与异或后输出上电复位信号。本设计结构简单,利用两路反馈控制信号与施密特触发器本身的迟滞特性,本电路得到很高稳定性和抗噪特性且上电结束后电路静态功耗很低。 | CN201110435853.4 | 发明 | 中国科学院上海微系统与信息技术研究所
适于表面贴装封装的单硅片微流量传感器及其制备方法 | 本发明提供一种适于表面贴装封装的单硅片微流量传感器及其制备方法,所述单硅片微流量传感器包括一单晶硅基片、二压力传感器和具有出/入通口的微流体沟道,本发明采用单硅片单面体硅微机械加工方法,在单晶硅基片内部制作所述微流体沟道、取压通道和压力传感器的参考压力腔体,并将所述二压力传感器和微流体沟道出/入通口巧妙地集成在同一单晶硅基片的同一面上,结构简单。本发明既避免了不同键合材料间热匹配失调所导致的残余应力和压力传感器的压力敏感薄膜厚度不均的问题,又适于利用表面贴装封装技术实现单硅片微流量传感器裸片与微流体系统的集成,具有制备成本低、封装方便、灵敏度高、稳定性好等特点,适合大批量生产。 | CN201110443973.9 | 发明 | 中国科学院上海微系统与信息技术研究所
适于表面贴装封装的单硅片微流量传感器及其制作方法 | 本发明提供一种适于表面贴装封装的单硅片微流量传感器及其制作方法,所述单硅片微流量传感器包括一单晶硅基片、二压力传感器和具有出/入通口的微流体沟道,本发明采用单硅片单面体硅微机械加工方法,在单晶硅基片内部制作所述微流体沟道和压力传感器的参考压力腔体,并将所述二压力传感器和微流体沟道出/入通口巧妙地集成在同一单晶硅基片的同一面上,结构简单。本发明既避免了不同键合材料间热匹配失调所导致的残余应力和压力传感器的压力敏感薄膜厚度不均的问题,又适于利用表面贴装封装技术实现单硅片微流量传感器裸片与微流体系统的集成,具有制作成本低、封装方便、灵敏度高、稳定性好等特点,适合大批量生产。 | CN201110445804.9 | 发明 | 中国科学院上海微系统与信息技术研究所
应用于视频传感器的基带处理装置 | 本发明提供一种应用于视频传感器的基带处理装置,包括数字调制电路和数字解调电路,所述数字调制电路包括:子载波映射模块、IFFT变换模块、加循环器、加窗器、限幅器、以及上采样滤波器;所述数字解调电路包括:下采样滤波器、辅助同步器、去循环器、FFT变换模块、子载波解映射模块、信道估计器、均衡器、以及判决器;其中,所述IFFT变换模块和所述FFT变换模块共用一个FFT核,所述FFT核按照时分方式复用;所述辅助同步器的设计方法基于GPS和长循环前缀。相对于现有技术,本发明将FFT变换器和IFFT变换器复用,同时省去帧头,利用GPS和循环前缀进行同步,简化了算法并节省了硬件资源,提高了频谱利用率,为工程设计提供了一种切实可行的方法。 | CN201110449752.2 | 发明 | 中国科学院上海微系统与信息技术研究所
石墨烯/生物活性干凝胶及其制备方法与应用 | 本发明涉及一种石墨烯<b>/</b>生物活性干凝胶及其制备工艺与应用。其组分包括石墨烯和生物活性干凝胶,所述生物活性干凝胶包含如下摩尔百分含量的组分:CaO25~80mol%,SiO20~70mol%,B2O30~70mol%,P2O52~10mol%;所述石墨烯的含量为0.0024-0.024wt%。本发明将石墨烯引入生物活性干凝胶中,使其矿化时间从正常的7-30天缩短到0.5到5小时;所用的溶胶凝胶制备工艺可以彻底避免高温合成过程,从而满足了与药物、细胞或生长因子复合制成具有骨组织生长促进和治疗功能的生物医用修复或填充材料的要求。 | CN201110448776.6 | 发明 | 中国科学院上海微系统与信息技术研究所
微控制器用低功耗嵌入式相变存储器及其相变存储材料与制备方法 | 本发明涉及一种微控制器用嵌入式相变存储器及其制备方法与其NVM存储材料的制备方法。所述微控制器用嵌入式相变存储器包括动态随机存取存储单元和非易失性存储单元,所述动态随机存取存储单元和非易失性存储单元同时位于同一基片上。本发明针对COMS的单靶溅射工艺,利用向低数据保持力的DRAM用相变材料中注入Si离子,获得低操作功能高数据保持力的NVM用富Si相变材料,实现了将应用于DRAM和NVM的两种不同相变存储器的相变材料制备在同一基片。既得到了性能良好的SiSbTe或SiGeSbTe相变材料,又减少了光刻版的使用数量,大大简化了工艺步骤从而降低了技术难度和产品成本。 | CN201110453265.3 | 发明 | 中国科学院上海微系统与信息技术研究所
高深宽比深孔的种子层的制备方法 | 本发明涉及一种在高深宽比深孔中制备种子层的方法,包括,提供晶圆,所述晶圆的正面带有深孔;在所述晶圆的正面形成绝缘层,所述绝缘层覆盖所述深孔的底部和侧壁;在所述绝缘层上蒸发沉积阻挡层;以及在所述阻挡层上蒸发沉积种子层。在蒸发沉积所述阻挡层和所述种子层时,加热使所述晶圆达到200℃至250℃,并旋转所述晶圆;在蒸发沉积所述种子层时,采用分步沉积法。根据本发明的制备方法,能够实现深宽比达到10、深度为280um的深孔的种子层连续覆盖,能够对不同尺寸的TSV实现种子层的连续覆盖;并且工艺过程简单,可操作性强;该方法只需一步完成,降低了工艺的时间和成本,适合于工业化生产。 | CN201110457844.5 | 发明 | 中国科学院上海微系统与信息技术研究所
一种可控石墨烯阵列的制备方法 | 本发明提供一种可控石墨烯阵列的制备方法,采用晶向相同的两硅衬底进行小角度键合形成方形网格状的螺旋位错,由于位错引起硅表面应力分布不均,利用应力选择性腐蚀,对位错线影响的垂向对应的区域进行刻蚀,形成正方形网格状的图形化硅岛,采用电子束外延形成具有偏析特性的金属纳米颗粒,最后采用化学气相沉积法与偏析方法制备出所述石墨烯阵列。采用本发明制备的石墨烯阵列具有很高的可控性和可靠性,石墨烯阵列的分布通过硅硅小角度键合进行控制,可达到较高的精度。本发明制备方法工艺简单,效果显著,且兼容于一般的半导体工艺,适用于工业生产。 | CN201210008150.8 | 发明 | 中国科学院上海微系统与信息技术研究所
大功率太赫兹量子级联的激光器的制备方法 | 本发明提供一种大功率太赫兹量子级联的激光器的制备方法。根据本发明的方法,先基于蒙特卡洛模拟法来模拟多个不同参数下的预定结构的有源区的电传输及输出增益特性,以获得优化的一组参数;随后再基于所获得的一组参数来制备包含所述预定结构的有源区的太赫兹量子级联的激光器。本发明采用了基于蒙特卡洛模拟法所获取的参数来制备大功率太赫兹量子级联的激光器,使得所制备出的激光器因参数的优化而具有大激射光功率输出。 | CN201210017845.2 | 发明 | 中国科学院上海微系统与信息技术研究所
基于量子阱结构来制备SGOI或sSOI的方法 | 本发明提供一种基于量子阱结构来制备SGOI或sSOI的方法。根据本发明的方法,先在衬底表面形成由Si1-xGex/Ge或Si/Si1-xGex形成的量子阱结构的材料层后,进行退火处理;接着在已形成的结构表面先低温生长Si1-xGex和/或Si以修复表面,再形成由Si1-xGex/Ge或Si/Si1-xGex形成的量子阱结构的材料层,并进行退火处理,如此重复两三个周期后,再在所形成的结构表面低温生长Si1-xGex/Si的材料层,并采用智能剥离技术将已形成Si1-xGex/Si材料层转移到含氧衬底的含氧层表面,由此可形成高质量的SGOI或sSOI结构。 | CN201210017883.8 | 发明 | 中国科学院上海微系统与信息技术研究所
一种表面发射太赫兹量子级联激光器及其制作方法 | 本发明提供一种表面发射太赫兹量子级联激光器及其制作方法,该激光器包括单模产生区波导、锥形耦合区波导和表面发射区波导;单模产生区波导和锥形耦合区波导采用一阶光栅结构,表面发射区波导采用二阶光栅结构;单模产生区波导内部产生单模太赫兹种子光,锥形耦合区波导将所述太赫兹种子光放大并耦合到表面发射区波导,表面发射区波导使太赫兹激光垂直衬底表面出射。本发明实现了太赫兹量子级联激光器的大功率、窄线宽和小发散角太赫兹激光表面发射,在一定程度上抑制了横向高次模的激射,同时减少了波导之间的耦合损失和端面损失。 | CN201210023696.0 | 发明 | 中国科学院上海微系统与信息技术研究所
一种提高SNSPD系统抗电干扰能力的方法及装置 | 本发明提供一种提高SNSPD系统抗电干扰能力的方法及装置,所述SNSPD系统包括SNSPD器件和偏置树;所述偏置树具有DC端口、DC&amp;RF端口、RF端口;所述偏置树的DC&amp;RF端口与SNSPD器件的一端相连,SNSPD器件的另一端接地;所述提高SNSPD系统抗电干扰能力的方法为:在所述DC端口与SNSPD器件的接地端之间连接一电阻。本发明操作简单,不改变器件结构,不需要增加滤波电路或屏蔽,仅需并联适当阻值的电阻就能提高系统抗电干扰能力,成本低;不改变探测电脉冲信号的形状、幅度与宽度;不会形成反射脉冲从而影响器件性能;不影响探测系统的暗计数率及量子效率。 | CN201210024730.6 | 发明 | 中国科学院上海微系统与信息技术研究所
基于单类型存储器的嵌入式系统的动态存储管理方法 | 本发明提供一种基于单类型存储器的嵌入式系统的动态存储管理方法,该嵌入式系统包括预存有内核及文件系统启动加载信息和引导程序的启动程序存储区及建置有内核及文件系统的系统RAM区,该方法是在引导程序启动后,基于启动信息加载内核与文件系统;然后在系统RAM区标记出已用内存区及可用内存区;最后系统接收到更新或搬移指令时,申请系统RAM区中是否有连续可用的内存块,若是,则写入内核或文件系统的更新或搬移数据,若否,则整理该可用内存区中的碎片并将各该碎片合并成连续可用的内存块,以将内核或文件系统的更新或搬移数据写入该内存块,本发明模糊了内存与外存的界限,统一了存储架构,把外存管理纳入了内存管理之中,解决了不便管理等问题。 | CN201210032785.1 | 发明 | 中国科学院上海微系统与信息技术研究所
基于混合晶向SOI及沟道应力的器件系统结构及制备方法 | 本发明提供一种基于混合晶向SOI及沟道应力的器件系统结构及制备方法。根据本发明的制备方法,首先制备(100)/(110)全局混晶SOI结构;接着,在全局混晶SOI结构上依次外延弛豫的锗硅层和应变硅层后,再形成(110)外延图形窗口,并在(110)外延图形窗口处外延(110)硅层及非弛豫的锗硅层后,使图形化混晶SOI结构表面平坦化,接着再形成隔离器件的隔离结构,最后在(110)衬底部分制备P型高压器件结构、在(100)衬底部分制备N型高压器件结构和/或低压器件结构,由此可有效提高各器件的载流子迁移率,改善高压器件的Rdson,提高各器件性能,有利于进一步提高集成度、降低功耗。 | CN201210046230.2 | 发明 | 中国科学院上海微系统与信息技术研究所
微型热电能量收集器及其制作方法 | 本发明提供一种微型热电能量收集器及其制作方法,在低阻硅衬底上制作环状沟槽以围成硅热电柱结构,然后在环状沟槽制作绝缘层,再对其填充热电材料以形成环形热电柱结构,然后制作金属布线、保护层以及支撑衬底等以完成制作。本发明的硅热电柱结构直接采用硅基底材料制作,简化了制作工艺。本发明只需一次薄膜沉积工艺就完成了热电偶结构的制作,简化了制作工艺。选择了硅作为热电偶的一种组分,保证了热电偶具有较高的塞贝克系数。采用垂直的柱形结构热电偶,避免了悬浮微结构,提高了热电能量收集器的机械稳定性。通过圆片级键合将热电偶结构和上下支撑衬底进行键合,提高了制作效率。 | CN201210049164.4 | 发明 | 中国科学院上海微系统与信息技术研究所
MEMS器件的真空封装结构及其制作方法 | 本发明提供一种MEMS器件的真空封装结构及其制作方法,通过在半导体层上刻蚀环形隔离槽将孤岛从所述半导体层中隔离出来,且使孤岛从密封环内延伸到密封环外,并通过半导体层与下基板键合,实现从孤岛上的焊盘、孤岛、下基板引线直至所述MEMS器件的结构区域的内外电连接,最后真空键合上基板并开窗口露出焊盘以完成真空封装。为保证MEMS器件真空封装结构的气密性,环形隔离槽上方的绝缘层、及位于绝缘层上方的隔离槽保护环和密封环起到了至关重要的作用。本发明工艺简单、成本低且真空封装结构体积小,与CMOS工艺的完全兼容使其有较好的扩展性和较广的使用范围。 | CN201210060195.X | 发明 | 中国科学院上海微系统与信息技术研究所
SiGe-HBT晶体管及其制备方法 | 本发明提供一种SiGe-HBT晶体管及其制备方法,属于微电子与固体电子领域。该SiGe异质结双晶体管的制备方法通过采用离子注入技术,在集电区与空间电荷区重叠区域中形成掺杂浓度相等的P+层与N+层组成的叠层,所述P+层或N+层的掺杂浓度值呈高斯分布,且其浓度值小于基区的掺杂浓度值,大于集电区的掺杂浓度值。本发明的方案不仅可以改变局部势垒区电场值大小,还可以改变势垒区电场的分布情况,在保证不牺牲渡越时间、截止频率以及最大振荡频率的情况下,提高基极-集电极击穿电压,或者在保证击穿电压不恶化的情况下,增加集电区掺杂浓度,提高空间电荷区渡越时间和截止频率。 | CN201210062609.2 | 发明 | 中国科学院上海微系统与信息技术研究所
一种Sb-Te-Ti相变存储材料及Ti-Sb2Te3相变存储材料 | 本发明涉及可用于相变存储器的Sb-Te-Ti相变薄膜材料及其制备。本发明的Sb-Te-Ti新型相变存储材料,是在Sb-Te相变材料的基础上掺入Ti而成,掺入的Ti与Sb、Te均成键,其化学通式为SbxTeyTi100-x-y,其中0<x<80,0<y<100-x。当为Ti-Sb2Te3相变存储材料时,Ti原子替代Sb原子的位置,且没有分相。现有的Sb-Te相变材料结晶过程以晶粒生长占主导,因此相变速率快,然而保持力不能满足工业要求。本发明的Sb-Te-Ti新型相变存储材料的结晶温度得到大幅度地升高,保持力提升,热稳定性增强;同时,非晶态电阻降低,晶态电阻升高;可广泛应用于相变存储器。 | CN201210076491.9 | 发明 | 中国科学院上海微系统与信息技术研究所
一种基于SOI的纵向SiGe双极晶体管及其制备方法 | 本发明提供一种基于SOI的纵向SiGe-HBT及其制备方法,属于微电子与固体电子领域。该方法通过将普通的厚埋氧层的常规SOI半导体衬底作为起始晶片,在其特定区域制作薄埋氧层,并在薄埋氧层上制作HBT。该器件工作时,通过向该HBT施加背栅正电压使得在接近薄埋氧层的上表面形成电荷反型层作为次集电区,该层成为集电极电流的低阻抗导通渠道,从而显著减小集电区电阻,提高截止频率。同时,本发明的器件制备工艺简单,在特定区域减薄埋氧层,成功将所需的衬底偏压降至CMOS工艺中典型的3V甚至更小,这对实现SiGe-HBT与SOI-CMOS的集成工艺的兼容有重要意义。 | CN201210078749.9 | 发明 | 中国科学院上海微系统与信息技术研究所
一种金属微腔光耦合太赫兹量子阱光子探测器 | 本发明提供一种金属微腔光耦合太赫兹量子阱光子探测器,包括:半导体衬底、金属反射层、多量子阱结构、以及金属光栅。所述金属光栅、多量子阱结构与金属反射层组成法布里 珀罗结构的金属共振微腔,调整所述金属光栅的周期、金属条的宽度以及多量子阱结构的厚度,使入射光子在腔体内形成符合法布里 珀罗结构的共振模,可以在金属共振微腔中形成强场区,提高了入射光的有效强度,进而提高器件的响应率、探测灵敏度和工作温度。本发明结构简单,效果显著,实用性强,适用于工业生产。 | CN201210092230.6 | 发明 | 中国科学院上海微系统与信息技术研究所
一种具有纳米存储性能的相变存储器的制备方法 | 本发明提供一种具有纳米存储性能的相变存储器的制备方法,结合FIB设备特有的纳米加工性能以及半导体公司规模化加工能力的快速表征材料纳米存储性能,本发明将有助于快速表征材料于50nm以下时的信息存储性能,同时可以加快材料的开发速度。本发明制备的相变存储器上可形成横向电极结构,在该横向电极结构的基础之上,根据需要利用聚焦离子束系统可以对横向电极结构进行二次加工,最终可得到更小的电极结构,对材料纳米尺度存储性能的研究提供了更大的便利。 | CN201210093924.1 | 发明 | 中国科学院上海微系统与信息技术研究所
一种含石墨烯电极材料的相变存储器的制备方法 | 本发明提供一种含石墨烯电极材料的相变存储器的制备方法,通过特殊方法将单层石墨烯转移到硅片衬底上制作成石墨烯电极对,并在电极对上制备相变材料,再经制备接触电极和测试电极后完成器件的制作,本发明提出了一种新的电极材料,即石墨烯纳米材料,由于石墨烯为单层碳原子结构,故与相变材料接触时有效接触面积将比目前光刻技术可以达到的极限尺寸小的多,从而达到了充分降低器件操作电流以及功耗的目的。 | CN201210093595.0 | 发明 | 中国科学院上海微系统与信息技术研究所
一种液态催化剂辅助化学气相沉积制备石墨烯的方法 | 本发明公开了一种利用液态金属或合金作为催化剂化学气相沉积制备石墨烯薄膜的方法。低熔点的金属包括典型的镓、锡和铟等;低熔点的合金包括镓-铜、镓-镍、铟-铜、铟-镍、锡-铜、锡-镍和铜-银-锡等。本发明在金属或合金催化剂熔点之上进行化学气相沉积,从而在催化剂表面以及催化剂与基底界面形成连续的石墨烯薄膜。相比于铜和镍等固体催化剂表面生长石墨烯,本发明所制备的石墨烯层数可控、对基底表面微观形貌要求低、适用于多种基底材料、并且催化剂的移除非常简单。所获得的位于液体表面的石墨烯具有独特的应用价值。 | CN201210096785.8 | 发明 | 中国科学院上海微系统与信息技术研究所
一种集成宽频带天线及其制作方法 | 本发明提供一种集成宽频带天线及其制作方法,通过在Si衬底上制作接地平面,在接地平面上制作具有流动性的有机介电材料并固化作为天线的基板,在该基板上制作天线图形,并在天线图形对应的区域刻蚀所述Si衬底形成介质空腔。本发明的集成宽频带天线克服了硅基集成天线介质基板较薄的缺点,与传统硅基集成天线相比,显著增加了天线的带宽并提高了天线的性能。本发明的制作工艺流程与埋置型芯片封装兼容,所制作出来的天线可以和芯片一起封装,与传统的外接天线方法相比,减小了信号线的传输距离,从而减小了损耗。同时,天线与芯片集成在一起,提高了可靠性,减小了体积,符合现代集成电路封装的趋势。 | CN201210100299.9 | 发明 | 中国科学院上海微系统与信息技术研究所
一种制备石墨烯的方法 | 本发明属于无机化合物技术领域,尤其涉及一种以CBr4为源材料利用分子束外延(MBE)或者化学气相沉淀(CVD)等方法直接制备石墨烯的方法。一种制备石墨烯的方法,包括如下步骤:选取适当的材料作为衬底;在衬底表面直接沉积催化剂和CBr4;对沉积所得的样品进行退火处理。相比于其他技术,本发明方法的创新点是可以定量可控地在任意基底上沉积催化剂和CBr4源,催化剂和CBr4源在基底表面发生反应而形成石墨烯。这样可以极大限度地减弱石墨烯生长对基底材料的依赖性,人们可以根据不同的应用背景选择不同的基底材料。 | CN201210120753.7 | 发明 | 中国科学院上海微系统与信息技术研究所
双面平行对称硅梁质量块结构及其制备方法 | 本发明提供了一种双面平行对称梁质量块结构及其制备方法,属于微电子机械系统领域,该方法通过利用双面正反对准光刻工艺在双抛(100)硅片上形成双面平行对称梁质量块图形区域,然后进行干法刻蚀和湿法各向异性刻蚀,悬臂梁的(111)面作为腐蚀终止面,自动终止硅悬臂梁的腐蚀,最终形成双面平行对称梁质量块结构。该制备方法工艺简单,可以对双面平行对称梁质量块结构尺寸进行精确控制,使得梁质量块结构的制造成品率大大提高。本发明制备的器件在法向具有高度对称性,提高了器件抗侧向冲击和扭转冲击的能力,降低了交叉灵敏度,可应用于多种MEMS器件的结构中,如电容式加速度传感器、电阻式加速度传感器、微机械陀螺等。 | CN201210127069.1 | 发明 | 中国科学院上海微系统与信息技术研究所
一种微机械磁场传感器及其制备方法 | 本发明提供一种微机械磁场传感器及其制备方法,属于微机电系统领域。该方法通过在器件结构层上制作出金属线圈及焊盘,然后利用干法刻蚀制作出器件结构,并将器件结构进行释放以形成谐振振子。本发明提出的微机械磁场传感器的谐振振子工作在扩张模态,因而金属线圈上每小段金属切割磁感线产生感应电动势会相互叠加,增强了输出信号的强度。此外,本发明所述的微机械磁场传感器具有低功耗、驱动-检测电路简单、受温度影响小、以及工艺简单等优点,具有高度的产业价值。 | CN201210134030.2 | 发明 | 中国科学院上海微系统与信息技术研究所
一种带有频率自扫描功能的锁相环 | 本发明提供一种带有频率自扫描功能的锁相环,应用在传感器及其接口电路中,包括:用以输出一频率两倍于输入信号或参考信号且占空比为50%的方波信号的鉴相器,对方波信号的高、低电平持续时间进行计数的超前滞后计数器,预设有相位锁定模式及频率自扫描模式的中央处理器,用以接收到频率控制字后进行相位累加并依据预设的正弦函数表进行数模转换后输出正弦波信号的数字频率合成器,及将正弦波信号转换为方波信号以作为参考信号输出至鉴相器的整形器,本发明的锁相环用于解决现有传感器接口电路领域的混合锁相环,其锁定范围比较受限,关键参数会因元件的离散而改变,易受温度漂移和器件老化的影响,且不利于接口电路系统各功能的集成的问题。 | CN201210134270.2 | 发明 | 中国科学院上海微系统与信息技术研究所
一种微机械磁场传感器及其制备方法 | 本发明提供一种微机械磁场传感器及其制备方法,属于微机电系统领域。该方法通过在器件结构层上制作出金属线圈及焊盘,然后利用干法刻蚀制作出器件结构,并将器件结构进行释放以形成谐振振子。本发明提出的微机械磁场传感器的谐振振子工作在扩张模态,因而金属线圈上每小段金属切割磁感线产生感应电动势会相互叠加,增强了输出信号的强度。此外,本发明所述的微机械磁场传感器具有低功耗、驱动-检测电路简单、受温度影响小、以及工艺简单等优点,具有高度的产业价值。 | CN201210134030.2 | 发明 | 中国科学院上海微系统与信息技术研究所
微型角速度传感器 | 本发明提供一种微型角速度传感器,包括位于第一基板上表面的检测电极,悬于所述第一基板上的驱动质量块、平动质量块、转动质量块、第一梳齿、第二梳齿、检测梳齿、弹性梁,以及固定于所述第一基板上的锚点,还包括用于电连接的多个焊盘及引线。本发明可用以检测一个方向或相互垂直的两个方向的外部角速度,也可同时检测相互正交的三个方向的外部角速度,其中,三个方向为垂直于所述微型角速度传感器所在平面的方向、及位于所述微型角速度传感器所在平面内且相互垂直的两个方向。本发明采用两个转动质量块分别检测所述传感器所在平面内相互垂直的两个方向的外部角速度,有效减少检测信号之间的耦合,降低相互干扰,从而提高检测精度。 | CN201210151254.4 | 发明 | 中国科学院上海微系统与信息技术研究所
低功耗相变存储器用环形电极结构及制备方法 | 本发明提供一种低功耗相变存储器用环形电极结构及制备方法,所述环形电极结构包括:基底,具有金属层及绝缘层,绝缘层中具有一深度直达金属层的凹槽;钨材料,填充于凹槽内,其厚度小于凹槽的深度至一预设范围值,以使凹槽形成一底部为钨材料、侧壁为绝缘层的浅槽结构;导电薄膜材料,沉积于浅槽结构的表面,形成环形电极结构;绝热材料,填充于环形电极结构中并与绝缘层的上表面共平面;相变材料,覆盖于绝缘层的上表面及绝热材料上。本发明提供的低功耗相变存储器用环形电极结构及制备方法,解决了现有技术中相变存储器的相变材料中能量利用率低以及现有提高器件热效率的手段与传统的CMOS工艺不兼容等问题。 | CN201210154750.5 | 发明 | 中国科学院上海微系统与信息技术研究所
低功耗相变存储器用限制型电极结构及制备方法 | 本发明提供一种低功耗相变存储器用限制型电极结构及制备方法,所述限制型电极结构包括:基底,具有金属层及覆盖于金属层上的绝缘层,绝缘层中具有一深度直达金属层的凹槽;钨材料,填充于凹槽内,其厚度小于凹槽的深度至一预设范围值,以使凹槽形成一底部为钨材料、侧壁为绝缘层的浅槽结构;c-WOx材料,沉积于浅槽结构中并与钨材料上表面相结合,形成底部为c-WOx材料、侧壁为绝缘层的电极槽结构;相变材料,填充于电极槽结构中并与绝缘层的上表面共平面。本发明低功耗相变存储器用限制型电极结构解决了现有技术中相变存储器的相变材料中能量利用率低以及现有提高器件热效率的手段与传统的CMOS工艺不兼容等问题。 | CN201210152787.4 | 发明 | 中国科学院上海微系统与信息技术研究所
一种基于石墨烯的双栅MOSFET的制备方法 | 本发明提供一种基于石墨烯的双栅MOSFET的制备方法,属于微电子与固体电子领域,该方法包括:在单晶硅衬底上生长一层高质量的SiO2,然后在该SiO2层上旋涂一层高聚物作为制备石墨烯的碳源;再在高聚物上淀积一层催化金属,通过高温退火,在所述SiO2层和催化金属层的交界面处形成有石墨烯;利用光刻技术及刻蚀工艺,在所述催化金属层上开窗并形成晶体管的源极和漏极;利用原子沉积系统在开窗区沉积一层高K薄膜,然后在该高K薄膜上方制备前金属栅,最后在Si衬底的背面制备金属背栅极,最终形成基于石墨烯沟道材料和高K栅介质的双栅MOSFET器件。 | CN201210165018.8 | 发明 | 中国科学院上海微系统与信息技术研究所
一种基于超导纳米线的高频振荡器及其制备方法 | 本发明提供一种基于超导纳米线的高频振荡器及其制备方法,该振荡器包括一共面波导,以及位于所述共面波导中心导体带和接地导体之间的超导纳米线,该振荡器的实现原理是基于超薄超导材料的纳米线结构的自热弛豫效应特性。本发明制备的振荡器工艺结构简单,和超导约瑟夫逊振荡器相比,不需要使用多层超导薄膜,不需要制备结构复杂且制备难度较高的超导约瑟夫逊结。同时,其控制简单,不需要外加磁场,仅需控制器件的偏置电压即可实现高频振荡。该振荡器原理适用于所有类型超导材料,包括各种高温超导材料和低温超导材料。 | CN201210167983.9 | 发明 | 中国科学院上海微系统与信息技术研究所
微透镜模具结构及其制作方法 | 本发明涉及微透镜模具结构及制作方法,包括以下步骤:在抛光的硅衬底正面和背面沉积氧化硅作为腐蚀掩膜材料,在硅衬底背面制作出腐蚀窗口图形;从所述硅衬底背面腐蚀硅衬底,形成腐蚀腔体,同时形成悬浮硅薄膜;将具有悬浮硅薄膜结构的结构衬底和支撑衬底键合形成密封腔体;将步骤(3)中获得的结构送入800°C~1200°C的高温环境中,悬浮硅薄膜发生塑性形变形成微透镜形貌腔体结构。由于直接选取抛光材料,微透镜形貌腔体具有较好的表面平整度,从而保证了微透镜腔的光学特性。本发明可以通过调节温度、压力、力载荷、薄膜厚度等方式对悬浮薄膜的塑性形变量和形貌进行控制,从而调节微透镜的形貌,增加微透镜设计的自由度。 | CN201210169407.8 | 发明 | 中国科学院上海微系统与信息技术研究所
圆片集成微透镜光学系统制作方法及该器件结构 | 本发明提供一种圆片集成微透镜光学系统制作方法,所述制作方法包括以下步骤:1)提供一硅衬底,在其上下表面沉积腐蚀掩膜层;通过光刻、刻蚀制作出腐蚀窗口图形;2)自所述腐蚀窗口腐蚀硅衬底;形成腐蚀腔体,同时形成悬浮薄膜;3)利用悬浮薄膜的塑性形变形成悬浮薄膜微结构;从而形成微透镜结构;4)将所述微透镜结构与光学系统进行圆片级键合组装,形成密封腔体。由于微透镜结构是凹陷在衬底内部,采用圆盘键合工艺将微透镜和光学器件进行圆片组装并不会导致微透镜结构破裂。由于采用了圆片级键合进行微透镜和光学器件的组装,最终光学系统的尺寸可以大大减小,系统组装效率也能得到大幅提高。 | CN201210170139.1 | 发明 | 中国科学院上海微系统与信息技术研究所
一种微机械传感器及其制作方法 | 本发明提供一种微机械传感器及其制作方法,采用湿法硅腐蚀技术在硅衬底中刻蚀出两倒梯形结构的深腔以及其所夹的正梯形结构的硅块,通过圆片键合技术实现敏感膜和硅块的物理连接,然后通过对硅衬底底部进行刻蚀使所述硅块底部悬空作为质量块,接着采用真空键合实现质量块的密封,最后在敏感膜上制备敏感结构和电极以完成制备。采用湿法硅腐蚀技术有利于降低微机械传感器的制造成本;由于敏感膜和梯形质量块长度较短的一边连接,减少了敏感膜和质量块的连接长度,有利于微机械传感器的尺寸的减小;由于硅块为梯形结构,和传统制作工艺相比,本发明提出的微机械传感器的质量块重量得到提高,有利于提高传感器的性能。 | CN201210170049.2 | 发明 | 中国科学院上海微系统与信息技术研究所
一种绝缘体上半导体及其制备方法 | 本发明提供一种绝缘体上半导体及其制备方法,先在第一Si衬底上的第一SiO2层刻出多个孔道,然后选择性外延Ge、SixGeyCzSn1-x-y-z、III-V族等半导体材料,填充所述孔道并形成半导体层,以获得性能优异的半导体层,在所述半导体层表面键合具有第二SiO2层的第二Si衬底,然后去除所述Si衬底并去除所述SiO2,接着填充PMMA,并在所得结构的下表面键合具有第三SiO2层的第三Si衬底,退火使PMMA膨胀以剥离上述结构,该剥离工艺简单,有利于节约成本,最后进行抛光以完成所述绝缘体上半导体的制备。本发明与现有的半导体技术兼容;通过选择性外延可降低半导体层的缺陷,有利于绝缘体上半导体性能的提高;通过PMMA退火膨胀剥离的工艺简单,有利于节约成本。本发明适用于工业生产。 | CN201210175117.4 | 发明 | 中国科学院上海微系统与信息技术研究所
一种具有周期结构的半导体及其制备方法 | 本发明提供一种具有周期结构的半导体及其制备方法,首先提供一的AAO模板,所述AAO模板包括铝基底和具有周期排列的多个孔道的氧化铝层,于各该孔道内填充光刻胶,并使所述光刻胶覆盖所述氧化铝层,然后去除所述铝基底,接着去除各该孔道的底部以使所述孔道形成通孔,接着键合一半导体衬底及所述氧化铝层,并去除光刻胶,接着于所述通孔内填充半导体材料,最后去除所述氧化铝层,以完成所述具有周期结构的半导体的制备。本发明利用AAO模板实现了半导体周期结构的制备,工艺简单,成本低、可靠性和重复性好、且与半导体工艺兼容,采用本方法可制备出具有纳米级周期结构的半导体,适用于工业生产。 | CN201210174632.0 | 发明 | 中国科学院上海微系统与信息技术研究所
一种光栅耦合器及其制作方法 | 本发明提供一种光栅耦合器及其制作方法,提供一SOI衬底,刻蚀所述SOI衬底的顶层硅,形成周期为500~800nm的耦合光栅,同时于所述顶层硅中隔出CMOS有源区;于所述耦合光栅上制作覆盖于所述耦合光栅及CMOS有源区的栅氧化层;于所述栅氧化层表面形成导电层,刻蚀所述导电层,形成与所述耦合光栅周期相同的覆层结构,同时形成CMOS的栅极结构;最后形成保护层以完成制备。所述耦合光栅、栅氧化层及覆层结构均与CMOS的制备同时完成,可共享掩膜,降低了制作成本;覆盖于栅氧化层上的导电上覆层提高了耦合效率;优化的结构参数使得光栅耦合器的耦合效率显著提高;新颖的光栅耦合器结构使耦合效率对SOI埋氧层厚度的依赖性大为降低,从而放松了对SOI衬底的规格要求。 | CN201210193178.3 | 发明 | 中国科学院上海微系统与信息技术研究所
一种太赫兹波的高速探测方法及装置 | 本发明提供一种太赫兹波的高速探测方法及装置,该装置包括对太赫兹波进行直接强度探测的THzQWP和为THzQWP提供偏置电压并将其产生的光电流转换成电压信号的跨阻放大电路;为了便于跨阻放大电路的参数设计,本发明提出了THzQWP的小信号集总电学模型,该模型由电容Cq并联旁路差分电阻Rd和光电流源Is构成;跨阻放大电路包括运算放大器、补偿电容CF和跨阻RF;运算放大器的反相输入端与THzQWP的一端相连,运算放大器的同相输入端接偏置电压;跨阻RF连接于运算放大器的输出端和反相输入端之间;补偿电容与跨阻并联;THzQWP的另一端接地。本发明可以给THzQWP提供很低的工作偏压,同时将THzQWP的光电流信号转化为电压信号,方便后面电路环节处理。 | CN201210193033.3 | 发明 | 中国科学院上海微系统与信息技术研究所
一种相变存储器 | 本发明提供一种相变存储器,特别指利用具有阈值电压开关特性(OTS)的薄膜作为选通开关的相变存储器件,该具有OTS特性的薄膜作为相变存储器中的选通开关能阻挡对未选中相变存储单元无意操作,起到与其他选通开关相同的作用,例如场效应晶体管和二极管等。利用OTS特性的薄膜作为存储器中的选通开关能有效减少选通开关的制备的工艺步骤,减小选通开关的尺寸。所以利用具有OTS特性的薄膜作为选通开关的相变存储器件在降低成本和提高存储密度方面具有更大的优势。 | CN201210193028.2 | 发明 | 中国科学院上海微系统与信息技术研究所
一种嵌入式系统及其应用进程的休眠与唤醒方法 | 本发明提供一种嵌入式系统及其应用进程的休眠与唤醒方法,该嵌入式系统由传统的非易失主存及DRAM内存构成存储架构,非易失主存又由引导程序存储区、内核存储区、文件系统存储区、以及进程镜像备份区组成,其中,进程镜像备份区划分有镜像索引区和镜像数据保存区,可实现应用进程挂起到非易失存储器。本发明可实现系统级以及单进程的休眠,使进程休眠、唤醒管理更加灵活、方便,可降低传统嵌入式系统休眠唤醒的数据备份及恢复的工作量以及系统休眠时数据备份所占用的大量存储空间,从而提高嵌入式系统运行效率。 | CN201210199953.6 | 发明 | 中国科学院上海微系统与信息技术研究所
利用锗浓缩技术制备SiGe或Ge纳米线的方法 | 本发明提供一种利用锗浓缩技术制备SiGe或Ge纳米线的方法,该方法通过将图形化和锗浓缩的方法相结合,获得一种保证产量和质量的SiGe和Ge纳米线的可控生长。本发明可以获得均匀而笔直的Ge或SiGe纳米线阵列,并且通过对氧化时间的控制可以获得不同组分的SiGe纳米线、以及Ge纳米线,最终形成的纳米线长度可达几百微米,直径达到几十纳米,通过图形的设计为之后纳米线器件打下基础。 | CN201210225391.8 | 发明 | 中国科学院上海微系统与信息技术研究所
一种GOI晶片结构的制备方法 | 本发明提供一种GOI晶片结构的制备方法,该方法首先利用Smart-Cut技术制作出SGOI晶片结构,然后对SGOI晶片结构进行锗浓缩,从而得到GOI晶片结构。由于利用Smart-Cut技术制作的SGOI在SGOI/BOX界面基本不存在失配位错,从而最终降低了GOI的穿透位错。本发明工艺简单,可实现高质量GOI晶片结构,大大改进了锗浓缩技术,离子注入技术、退火技术在目前半导体行业都是非常成熟的工艺,该制备方法大大提高了锗浓缩在半导体工业界广泛应用的可能性。 | CN201210225637.1 | 发明 | 中国科学院上海微系统与信息技术研究所
基于硫系化合物的浪涌保护器件及其制备方法 | 本发明提供了一种基于硫系化合物的浪涌保护器件,该浪涌保护器件包括下电极(2)、位于该下电极(2)上的下加热电极(3)、位于下加热电极(3)上的硫系化合物薄膜(5)以及位于所述硫系化合物薄膜(5)上的上电极(6);所述硫系化合物薄膜(5)下部通过下加热电极(3)与下电极(2)达成电性连接;所述硫系化合物薄膜(5)上部与上电极(6)达成电性连接。本发明还提供一种基于硫系化合物的浪涌保护器件的制备方法。本发明器件利用硫系化合物所特用的阈值导通特性实现过压保护,概念新颖,结构简单,是一种过电保护响应速度极快,抑制过压能力极强的浪涌保护器件。 | CN201210230324.5 | 发明 | 中国科学院上海微系统与信息技术研究所
电容式微加速度传感器及其单片制作方法 | 本发明提供一种电容式微加速度传感器及其单片制作方法,所述加速度传感器为三明治结构,其制作方法不需要键合工艺,直接由单片双器件层SOI硅片制作形成。该加速度传感器具有双面对称直梁-质量块结构,且所述可动质量块的八个角处的直弹性梁,无需采用凸角补偿的结构就可保证最终的质量块为矩形结构,使得预期的器件结构在完成各向异性腐蚀后,能完整保留,器件具有高度法向的对称性。所述制作方法简化了制作三明治结构电容式加速度传感器的工艺,避免了繁琐的键合工艺,降低了制作工艺的难度,提高了工艺效率和可靠性。同时,该方法极大的降低了制造成本,提高了加速度传感器器件性能及器件成品率。 | CN201210236528.X | 发明 | 中国科学院上海微系统与信息技术研究所
一种具有配置电路的相变存储器芯片 | 本发明提供一种具有配置电路的相变存储器芯片,至少包括:存储阵列、行译码器单元、列译码单元、列选择器单元、驱动电路单元、敏感放大器单元、地址缓冲锁存单元、数据缓冲锁存单元、逻辑控制单元、以及配置电路单元。其中,所述配置电路单元,对所述驱动电路单元进行配置,使得驱动电路产生的电流脉冲能对芯片的存储单元进行有效的写入,使存储单元的高阻和低阻在具有较好的一致性;对所述敏感放大器单元进行配置,使得敏感放大器单元能对芯片的存储单元进行有效的快速读出。 | CN201210254293.7 | 发明 | 中国科学院上海微系统与信息技术研究所
一种利用离子注入及定点吸附工艺制备半导体材料的方法 | 本发明提供一种利用离子注入及定点吸附工艺制备半导体材料的方法,先在Si衬底上外延至少一个周期的SixGe1-x/Si(0≤x&lt;1 )超晶格结构,然后于超晶格结构上依次生长Si缓冲层及SizGe1-z层,接着将H或He等离子注入至Si衬底并进行快速退火处理,使所述超晶格结构吸附上述离子,最终得到低缺陷密度、高弛豫度的SizGe1-z层。与具有氧化层的Si衬底键合,并通过智能剥离可以制备低缺陷密度、高弛豫度的SGOI;在得到的弛豫SizGe1-z层上外延小于临界厚度的应变硅,通过智能剥离的方法可以制备高应变度、低缺陷密度的绝缘体上的应变硅(sSOI)。本发明通过超晶格吸附离子增加了离子注入制备弛豫SiGe材料的稳定性,获得了低缺陷密度、高弛豫度的SiGe材料,降低了工艺难度,适用于工业生产。 | CN201210254017.0 | 发明 | 中国科学院上海微系统与信息技术研究所
一种降低Si表面粗糙度的方法 | 本发明提供一种降低Si表面粗糙度的方法,属于半导体领域,包括步骤:首先提供一至少包括SixGe1-x层以及结合于其表面的Si层的层叠结构,采用选择性腐蚀或机械化学抛光法去除所述SixGe1-x层,获得具有残留SixGe1-x材料的Si层粗糙表面,然后采用质量比为1∶3~6∶10~20的NH4OH: H2O2: H2O溶液对所述Si层粗糙表面进行处理,去除所述残留SixGe1-x材料,以获得光洁的Si层表面。本发明可以有效降低去除应变硅表面的SixGe1-x材料残余,降低应变硅表面的粗糙度,获得光洁的应变硅表面,为后续的器件制造工艺带来了极大的便利。本发明工艺简单,适用于工业生产。 | CN201210254007.7 | 发明 | 中国科学院上海微系统与信息技术研究所
基于新型存储器的嵌入式系统及其进程的休眠与唤醒方法 | 本发明提供一种基于新型存储器的嵌入式系统及其进程的休眠与唤醒方法,该嵌入式系统由新型非易失存储器及DRAM内存构成存储架构,所述新型非易失存储器又由引导程序存储区、内核存储区、文件系统存储区、以及进程镜像备份区组成,其中,所述进程镜像备份区划分有镜像索引区和镜像数据保存区,可实现应用进程挂起到所述新型非易失存储器。本发明可实现系统级以及单进程的休眠,使进程休眠、唤醒管理更加灵活、方便,可降低传统嵌入式系统休眠唤醒的数据备份及恢复的工作量以及系统休眠时数据备份所占用的大量存储空间,从而提高嵌入式系统运行效率。 | CN201210259941.8 | 发明 | 中国科学院上海微系统与信息技术研究所
一种差分电容微加速度传感器及其制作方法 | 本发明提出一种差分电容微加速度传感器及其制作方法,该方法利用体硅工艺完成可动质量块和弹性梁的制作,通过干法刻蚀完成结构制作的同时也完成器件结构的释放;可动电极与可动质量块具有相同的形状和大小,避免重复光刻,工艺大大简化;设计的弹性梁在敏感方向刚度小,敏感垂直方向刚度大,具有较高的选择性和防串扰能力;利用圆片级低温真空对准键合技术将器件简单可靠地封装起来,便于大规模制造。此外,本发明的微加速度传感器采用了变面积式工作原理使得可动质量块在运动时仅受到滑膜阻尼,提高了灵敏度。 | CN201210287128.1 | 发明 | 中国科学院上海微系统与信息技术研究所
一种六晶体管静态随机存储器单元及其制作方法 | 本发明提供一种六晶体管静态随机存储器单元及其制作方法,属于存储器设计及制造技术领域,所述存储器单元包括两个反相器及传输门,所述反相器由一结构对称的NMOS晶体管及结构对称的PMOS晶体管互连组成,所述传输门由两个源漏结构非对称的NMOS晶体管组成,所述源漏结构非对称NMOS晶体管的源极结构具有袋区及浅掺杂延伸区,而漏极结构不具有袋区及浅掺杂延伸区。本发明采用了具有非对称结构的传输门N型晶体管,通过去掉漏极的浅掺杂延伸区(LDD)和袋区(Pocket)引入的非对称,不改变器件加工工艺,不额外增加版图,不破坏器件使用寿命,且由此引起的电学非对称性明显优于现有的结构。本发明工艺简单,有利于降低成本,适用于工业生产。 | CN201210289657.5 | 发明 | 中国科学院上海微系统与信息技术研究所
用于圆片上光敏BCB显影的夹具 | 本实用新型涉及一种用于圆片上光敏BCB显影的夹具,其特征在于:该夹具包括手柄(1)、连接杆(2)、大圆环(4)、小圆环(5)以及若干固定连接杆(3),所述大圆环(4)与小圆环(5)平行设置并通过所述若干固定连接杆(3)连接;所述连接杆(2)一端与所述大圆环(4)连接,另一端与所述手柄(1)连接。本实用新型解决了现有光敏BCB显影操作麻烦,显影时间不能得到有效控制从而造成光敏BCB的显影不充分或者过显的问题,使光敏BCB显影操作更加简便,BCB显影的时间得以精确控制。 | CN201220413352.6 | 实用新型 | 中国科学院上海微系统与信息技术研究所
低功耗相变存储单元及其制备方法 | 本发明提供一种低功耗的相变存储单元及其制备方法,所述相变存储单元包括上下两个电极,该上下两个电极中至少一个为由两种不同导电材料以纳米级厚度交替层状生长而成的多层结构。本发明还提供了制作低功耗相变存储器的方法,本发明所制作的相变存储器有效地将焦耳热抑制在相变材料区域,提高了加热效率,降低了器件功耗。 | CN201210300829.4 | 发明 | 中国科学院上海微系统与信息技术研究所
具有螺旋孔道的羧基功能化介孔纳米颗粒的制造方法 | 本发明涉及一种具有螺旋孔道的羧基功能化介孔纳米颗粒的制造方法,属于纳米功能材料制造领域。本发明的特征是采用三羟基硅基乙酸钠水溶液(简称为CES,25wt%)为制造具有螺旋孔道的羧基功能化介孔纳米颗粒的关键原材料,以表面活性剂CTAB(十六烷基三甲基溴化铵)为模板剂,碱性环境下与TEOS(正硅酸乙脂)在适当的反应条件下反应,即制得具有螺旋孔道的羧基功能化介孔纳米颗粒。 | CN201210306247.7 | 发明 | 中国科学院上海微系统与信息技术研究所
利用超薄层吸附制备绝缘体上超薄改性材料的方法 | 本发明提供一种利用超薄层吸附制备绝缘体上超薄改性材料的方法,该方法首先在第一衬底上依次外延生长第一单晶薄膜、第一缓冲层、第二单晶薄膜、第二缓冲层以及顶层薄膜,再通过两次离子注入以及键合工艺,最终得到绝缘体上超薄改性材料。所制备的超薄改性材料的厚度范围为5~50 nm。本发明通过在不同层的两次离子注入将材料改性和剥离两个过程分开进行,且剥离发生在超薄层,裂纹较小,剥离过程中对顶层薄膜的质量影响较小,可以制备出高质量的绝缘体上超薄改性材料。 | CN201210310702.0 | 发明 | 中国科学院上海微系统与信息技术研究所
利用掺杂超薄层吸附制备超薄绝缘体上材料的方法 | 本发明提供一种利用掺杂超薄层吸附制备超薄绝缘体上材料的方法。该方法首先在第一衬底上依次外延生长超薄掺杂单晶薄膜和超薄顶层薄膜,并通过离子注入和键合工艺,制备出高质量的超薄绝缘体上材料。所制备的超薄绝缘体上材料的厚度范围为5~50 nm。本发明利用超薄掺杂单晶薄膜对其下注入离子的吸附作用,形成微裂纹以致剥离,剥离后绝缘体上材料表面粗糙度小。此外,杂质原子增强了超薄单晶薄膜对离子的吸附能力,得以降低制备过程中的离子注入剂量和退火温度,有效减轻了顶层薄膜中注入的损伤,达到了提高生产效率和降低生产成本的目的。 | CN201210310581.X | 发明 | 中国科学院上海微系统与信息技术研究所
一种相变存储器的读写转换系统及方法 | 本发明提供一种相变存储器的读写转换系统及方法,所述读写转换系统包括用于产生读脉冲及写脉冲的读写脉冲产生模块、用于锁存需要进行操作的目标地址的地址锁存模块、用于读取目标地址相变存储单元的数据的读模块、用于将待写入的数据写入到目标地址的相变存储单元的写模块、用于锁存所述读模块读出的目标地址的数据或者所述写模块已经写入目标地址的数据的数据锁存模块、以及用于比较目标地址的数据和待写入数据的数据比对模块。本发明能够通过控制读写次序使相变存储器自动在速度优先模式和功耗优先模式间切换,从而达到在不降低存储器系统可靠性的前提下,对于功耗优先的应用场合,最大限度地降低存储器的操作功耗的目的。 | CN201210324598.0 | 发明 | 中国科学院上海微系统与信息技术研究所
一种石墨烯/二硫化钼复合电极材料及其制备方法 | 本发明涉及新型化学电源和新能源材料领域,具体公开了一种石墨烯/二硫化钼复合电极材料及其制备方法,该制备方法的步骤包括1)以石墨为原料,通过氧化插层法制备氧化石墨;2)将制备的氧化石墨用去离子水溶解,超声剥离获得氧化石墨烯溶液,然后加入DMF、钼酸盐,最后加入还原剂,分散均匀,获得混合溶液;3)将混合溶液转移到反应釜中,在大于等于180℃的温度条件下保温5~10h,产物离心、洗涤除去DMF,干燥,获得石墨烯/二硫化钼复合电极材料产物。本发明的石墨烯/二硫化钼复合电极材料制备方法简单、反应体系均匀,生产成本低,极适合工业大规模生产的要求;制备产物石墨烯/二硫化钼复合电极材料具有较佳的电化学性能。 | CN201210326035.5 | 发明 | 中国科学院上海微系统与信息技术研究所
一种限制结构相变存储器及其制作方法 | 本发明提供一种限制结构相变存储器及其制作方法,所述限制结构相变存储器包括相变存储阵列、具有阈值电压开关特性的硫系化合物开关层、以及分别连接于相变存储阵列及硫系化合物开关层的字线及位线。所述硫系化合物开关层在达到阈值电压之前处于高电阻状态,起到关电路的作用,当电压超过阈值电压之后,材料进入低电阻态,起到开启电路的作用。这种硫系化合物做成薄膜之后仍然具有阈值电压开关特性,并且这类薄膜的制备工艺与现有的CMOS工艺兼容。利用硫系化合物材料薄膜作为选通开关的相变存储器的制备具有步骤少,工艺简单的特点。同时,利用硫系化合物薄膜制备的选通开关所占体积小,有利于提高芯片的存储密度,提高信息容量和降低成本。 | CN201210328341.2 | 发明 | 中国科学院上海微系统与信息技术研究所
一种微机械芯片测试探卡及其制作方法 | 本发明提供一种微机械芯片测试探卡及其制作方法,在SOI衬底中定义悬臂梁图形,于悬臂梁的悬空端制作内壁绝缘的盲孔,于盲孔内制作探针,于悬臂梁表面制作金属引线,于悬臂梁的固定端制作焊球,正面刻蚀SOI形成悬臂梁结构,将焊球倒装于陶瓷基底,从底面刻蚀衬底硅以释放悬臂梁以完成制备。本发明具有加工精度高、加工工艺简单、制作的测试探卡的机械强度高、各探针可依据待测芯片管脚位置的分布进行排列等优点。本发明的制作工艺与传统的CMOS工艺及微机加工工艺兼容,适用于工业生产。 | CN201210330880.X | 发明 | 中国科学院上海微系统与信息技术研究所
一种用于基因检测的质量型传感器及其制备方法和应用 | 本发明涉及传感器制造领域,尤其涉及一种用于基因检测的质量型传感器。本发明提供一种用于基因检测的质量型传感器,包括质量型传感器本体,其特征在于,所述质量型传感器本体的非检测敏感位置表面设有聚乙二醇单分子层,所述质量型传感器本体的检测敏感位置表面设有巯基生物素单分子层,所述巯基生物素单分子层上嫁接有链亲和素层。使用本发明所提供的质量传感器,主要优点包括实时在线检测、结果准确、检测速度快、节约成本和扩展性好。 | CN201210332526.0 | 发明 | 中国科学院上海微系统与信息技术研究所
一种消除封装应力的悬浮式力敏传感器芯片及其制作方法 | 本发明涉及一种消除封装应力的悬浮式力敏传感器芯片及其制作方法。该芯片包括一块单晶硅基片和均集成在该单晶硅基片上的悬臂梁和压力传感器;采用单硅片单面微加工方法把悬臂梁和传感器集成在该单晶硅基片的同一表面,其中,压力传感器集成在悬臂梁结构上,参考压力腔体直接嵌入在悬臂梁内部。这种悬浮式力敏传感器芯片结构充分依靠悬臂梁尾端活动自由结构的力学特性,使悬臂梁上的压力传感器能有效抑制芯片外部封装应力给力敏传感器检测性能带来的不利影响,实现了力敏传感器对不同材料封装基板的友好封装,提高了传感器的检测稳定性和封装环境适应可靠性。本发明构思新颖、结构简单且封装成本低,具有芯片尺寸小、成本低,满足大批量生产要求。 | CN201210333367.6 | 发明 | 中国科学院上海微系统与信息技术研究所
一种用于相变存储器的富锑高速相变材料及其制备方法和应用 | 本发明涉及微电子技术领域的金属元素掺杂的相变材料,尤其涉及一种用于相变存储器的富锑高速相变材料及其制备方法和应用。一种用于相变存储器的富锑高速相变材料,其化学通式为:<i>Ax(Sb2Te)1-x</i>,<i>x</i>为原子百分比,其中<i>A</i>选自W、Ti、Ta或Mn,0<<i>x</i><0.5。本发明所提供的相变材料与通常的GeSbTe材料类似,有利于实现高密度存储。其在外部电驱动纳秒级脉冲作用下具有可逆相变的材料。所述的W-Sb-Te相变材料的相变速度是GeSbTe材料的3倍,有利于实现高速相变存储器。 | CN201210335321.8 | 发明 | 中国科学院上海微系统与信息技术研究所
基于镍铜复合衬底的层数可控石墨烯薄膜及其制备方法 | 本发明涉及石墨烯薄膜制备领域,具体公开了一种基于镍铜复合衬底的层数可控石墨烯薄膜材料及其制备方法,包括如下步骤:1)镍铜复合衬底的制备;2)渗碳:将铜镍复合衬底加热至200~300℃后,通入碳源气体和载气,保温30~240min,对镍层进行渗碳;3)析碳:切断碳源气体的供应,将铜镍复合衬底温度升高到300~1000℃,通入载气,保温10-180min,获得基于镍铜复合衬底的石墨烯薄膜。本发明的有益效果为,不仅提出了新的制备工艺,使石墨烯的层数控制更加容易,还解决了目前复合衬底制备成本高的问题,获得了一种成本低、制备方法简单易控,产品质量好、面积大的石墨烯薄膜材料。 | CN201210359830.4 | 发明 | 中国科学院上海微系统与信息技术研究所
硅基纳米阵列图形化衬底及硅基外延层的制备方法 | 本发明提供一种硅基纳米阵列图形化衬底及硅基外延层的制备方法,该方法利用化学催化腐蚀法制备出硅基纳米阵列图形化衬底,然后在所述硅基纳米阵列图形化衬底上外延Ge或III-V族化合物,从而可以得到低缺陷密度、高晶体质量的Ge或III-V族化合物外延层。此外,本发明的制备工艺简单,成本低,有利于推广使用。 | CN201210376802.3 | 发明 | 中国科学院上海微系统与信息技术研究所
硅基纳米阵列图形化衬底及硅基外延层的制备方法 | 本发明提供一种硅基纳米阵列图形化衬底及硅基外延层的制备方法,该方法利用化学催化腐蚀法制备出硅基纳米阵列图形化衬底,然后在所述硅基纳米阵列图形化衬底上外延Ge或III-V族化合物,从而可以得到低缺陷密度、高晶体质量的Ge或III-V族化合物外延层。此外,本发明的制备工艺简单,成本低,有利于推广使用。 | CN201210376802.3 | 发明 | 中国科学院上海微系统与信息技术研究所
一种于石墨烯表面制备高k栅介质薄膜的方法 | 本发明提供一种于石墨烯表面制备高k栅介质薄膜的方法,先将石墨烯置于氧化物分子束外延室,并使所述氧化物分子束外延室保持预设的气压及预设的温度;然后向所述氧化物分子束外延室通入金属蒸气束流与氧化剂气流,使其于所述石墨烯表面反应并沉积形成金属氧化物薄膜。本发明通过控制气压及温度,选择合适的金属及氧化剂,可在石墨烯上制备出高k栅介质单层膜或多层膜;薄膜的厚度、组分等可以从原子尺寸精确控制;可以制备出沉积均匀、高质量高k栅介质薄膜;可以作为成核层再通过如原子层沉积法等继续生长获得所需厚度的高质量高k栅介质层。 | CN201210385259.3 | 发明 | 中国科学院上海微系统与信息技术研究所
双平衡式三倍频器 | 本发明提供一种双平衡式三倍频器。该双平衡式三倍频器至少包括:工作在基波频段的90°第一输入电桥;均工作在基波频段且分别连接所述90°第一输入电桥的一个输出端的两个90°第二输入电桥;分别连接一个90°第二输入电桥的一个输出端的4个倍频电路;均工作在三次谐波频段且分别与两个倍频电路输出端连接的两个-90°输出电桥;以及连接两个-90°输出电桥输出端的合路器。本发明的双平衡式三倍频器具有结构简单、易于集成和工艺能力要求低等优点。 | CN201210398919.1 | 发明 | 中国科学院上海微系统与信息技术研究所
微机械谐振器 | 本发明提供一种微机械谐振器,所述微机械谐振器至少包括:构成惠斯通电桥结构的谐振振子对,其中,所述谐振振子对包括两个具有轴对称结构的谐振振子结构、主支撑梁、第一耦合梁、第一锚点、第二锚点、驱动电极。与传统的电容驱动-压阻检测微机械谐振器相比,本发明利用差分电容激励驱动组成惠斯通电桥的两个谐振振子结构工作,消除输出信号中混有的电容信号,以获得单纯的压阻信号;同时,本发明利用耦合结构将惠斯通电桥的两个谐振振子结构耦合起来,由于耦合结构使两个谐振振子结构连接为一体运动,消除了输出信号中出现两个谐振频率的问题;进一步,本发明结构简单,输出信号大,灵敏度高,受温度影响小。 | CN201210399267.3 | 发明 | 中国科学院上海微系统与信息技术研究所
一种适用于浪涌保护器件的硫系化合物薄膜材料 | 本发明涉及电路中的浪涌保护器件领域,特别是涉及一种适用于浪涌保护器件的硫系化合物薄膜材料。本发明提供一种适用于浪涌保护器件的硫系化合物薄膜材料,所述硫系化合物薄膜材料为Ge、Al、As、Sb、Te、S或Se中任意两种以上的元素按任意比例所组成的化合物。本发明针对硫系化合物所独有的阈值导通特性来实现对电路的过压保护,其工作原理与半导体浪涌保护器件完全不同,是一种新型的浪涌保护器件。 | CN201210414938.9 | 发明 | 中国科学院上海微系统与信息技术研究所
“H”形梁的电容式加速度传感器及制备方法 | 本发明提供一种“H”形梁的电容式加速度传感器及制备方法。该传感器至少包括:第一电极结构层、中间结构层及第二电极结构层;其中,第一电极结构层与第二电极结构层分别设置有电极引出通孔;所述中间结构层包括:形成在具有双器件层的含氧硅基片的边框、双面对称的质量块、及一根梁连接边框、另一根梁连接质量块且双面对称的“H”形弹性梁,在两质量块的两面对称地设有防过载凸点及阻尼调节槽,且“H”形弹性梁与含氧硅基片的体硅层间满足条件:a和c为两根梁的宽度,b为两根梁之间的间隙,d为梁与质量块连接处的连接宽度,h为体硅层厚度。本发明的制备方法简单,成品率高;形成的器件具有高度法向的对称性,抗侧向冲击和扭转冲击的能力强,交叉灵敏度低。 | CN201210418979.5 | 发明 | 中国科学院上海微系统与信息技术研究所
弯折形弹性梁的电容式加速度传感器及制备方法 | 本发明提供一种弯折形弹性梁的电容式加速度传感器及制备方法。该传感器至少包括:第一电极结构层、中间结构层及第二电极结构层;其中,第一电极结构层与第二电极结构层分别设置有电极引出通孔;所述中间结构层包括:基于具有双器件层的含氧硅基片所形成的边框、双面对称的质量块、及一边连接边框、另一边连接质量块的弯折形弹性梁,其中,在两质量块的两面对称地设有防过载凸点及阻尼调节槽,且处于不同平面的弯折形弹性梁交错分布、在空间上不重叠。由于弯折形弹性梁的弯折次数、梁总长、梁总宽可基于需要来确定,故本发明能制备不同灵敏度的电容式加速度传感器,灵活性大。 | CN201210418835.X | 发明 | 中国科学院上海微系统与信息技术研究所
一种石墨烯场效应器件制备方法 | 本发明提供一种石墨烯场效应器件集成方法。该方法在衬底上形成栅电极与对准标记。接下来制备出具有高介电常数的Al2O3薄膜,并利用湿法刻蚀的方法对其进行刻蚀,露出栅电极接触及对准标记。随后将采用化学气相沉积(CVD)方法制备的单层石墨烯薄膜转移到衬底上,并采用等离子体刻蚀系统刻蚀形成墨烯场效应管(GFET)的导电沟道。最后采用EBL的定义源极、漏极电极区域,并采用光学曝光定义金属接触,沉积金属并剥离以实现金属互连。该方法与传统CMOS制造工艺兼容,简化了器件的制备工艺,有利于提高器件的性能。该发明适用于石墨烯基电子器件及大规模碳基集成电路的加工制造工艺。<!--1--> | CN201210425691.0 | 发明 | 中国科学院上海微系统与信息技术研究所
一种相变存储的快速擦写操作方法 | 本发明提供一种相变存储的快速擦写操作方法,进行擦操作的SET编程脉冲依次为预编程脉冲及编程脉冲,所述预编程脉冲使得相变存储单元超越相变的开关阈值,保持时间小于写操作的RESET脉冲操作时间。本发明还提供一种相变存储电路的快速擦写操作方法,包括逻辑控制电路、存储单元阵列以及分别与该逻辑控制电路连通的驱动电路、字线选通管、位线选通管和读电路;当执行擦操作SET编程时,打开各通路形成预编程脉冲,流入位线选通管,继而流入所选相变存储单元中,完成预编程操作;随后关掉大电流通路,输出的编程脉冲对所选相变存储单元进行编程。本发明有效减小了相变存储单元SET编程时间,从而提高了相变存储擦操作速度,改善了SET编程后的低阻分布。 | CN201210436990.4 | 发明 | 中国科学院上海微系统与信息技术研究所
一种高深宽比硅结构的侧壁平滑方法 | 本发明提供一种高深宽比硅结构的侧壁平滑方法,先在硅衬底表面形成氧化硅掩膜,然后根据氧化硅掩膜于硅衬底中制作高深宽比硅结构,接着采用感应耦合等离子体增强化学气相沉积法或喷涂法于所述高深宽比硅结构侧壁形成含氟聚合物,最后去除氧化硅掩膜完成制备。本发明具有以下有益效果:1)本发明工艺简单,可控性强,且与现有半导体工艺完全兼容;2)本发明可实现对原结构完美薄膜包覆,快速提高侧壁的平滑度,且不影响高深宽比硅结构;3)特别适用于传感器件,模具或微流体沟道的应用场合,当高深宽比硅结构用作模具时,疏水性聚合物薄膜的沉积更利于脱模。 | CN201210442204.1 | 发明 | 中国科学院上海微系统与信息技术研究所
一种采用混合等离子体实现硅基芯片与PDMS芯片键合的方法 | 本发明提供一种采用混合等离子体实现硅基芯片与PDMS芯片键合的方法,首先提供一硅基芯片与一PDMS芯片,采用丙酮和酒精对所述硅基芯片及所述PDMS芯片进行超声清洗,然后采用氧气及第二气体的混合等离子体对所述硅基芯片的键合面及PDMS芯片的键合面进行处理,最后将所述硅基芯片的键合面及PDMS芯片的键合面相互贴合并进行按压,以键合所述硅基芯片及PDMS芯片。具有以下有益效果:1)该方法在常温下进行,克服了高温键合带来的成品率低,操作耗时等缺点;2)该工艺过程简单,成品率高,键合速度快,强度高,不会发生漏液现象;3)由于硅基芯片加工工艺成熟,可以制作复杂结构,硅基芯片与PDMS芯片的键合有助于实现复杂结构的微流控芯片。 | CN201210442236.1 | 发明 | 中国科学院上海微系统与信息技术研究所
基于SOI的锗硅异质结双极晶体管及其制作方法 | 本发明提供一种基于SOI的锗硅异质结双极晶体管及其制作方法。该基于SOI的锗硅异质结双极晶体管,其包括背衬底、位于背衬底上的埋氧化层以及形成于该埋氧化层上的有源区和隔离区;所述有源区一端形成有集电极,其余部分形成集电区,所述集电区与所述隔离区上形成有基区,所述基区上形成有发射极和基极,所述发射极和基极分别被侧墙氧化层包围;所述集电区包括掺杂硅膜以及位于所述掺杂硅膜下部的重掺杂第一多晶硅层。本发明的基于SOI的锗硅异质结双极晶体管及其制作方法利用高剂量的Si离子注入,在SOI的顶层硅膜与埋氧层交界的地方形成多晶硅,多晶硅层降低了集电极电阻,从而有效提高了基于SOI的SiGe HBT器件的截止频率。 | CN201210458192.1 | 发明 | 中国科学院上海微系统与信息技术研究所
一种基于栅介质结构的石墨烯场效应器件及其制备方法 | 本发明提供一种基于栅介质结构的石墨烯场效应器件及其制备方法,该石墨烯场效应器件包括:具有栅电极沟槽的衬底;形成于所述栅电极沟槽中的栅电极;Al2O3介电薄膜层,位于所述栅电极沟槽中的栅电极表面,且Al2O3介电薄膜层表面与衬底表面齐平;覆盖于所述Al2O3介电薄膜层和衬底表面的BN薄膜层;形成于所述BN薄膜层上方的石墨烯;设置在所述石墨烯上方的源电极和漏电极,所述源电极和漏电极分别与石墨烯电性连接。本发明制备的BN薄膜层与Al2O3介电薄膜层共同构成新型的栅介质结构,有效保持了石墨烯中固有载流子的高迁移率,增强栅极的场效应作用,适用于石墨烯基高射频器件及碳基大规模集成电路制造领域。 | CN201210461745.9 | 发明 | 中国科学院上海微系统与信息技术研究所
基于粘接剂的晶圆键合方法 | 本发明提供一种基于粘接剂的晶圆键合方法。首先,由依次放置着键合陪片、涂敷有粘结剂的第一晶圆片、夹具隔片、第二晶圆片的键合夹具将各晶圆片送入键合设备腔体;随后控制所述键合设备腔体的温度及压力,使第一晶圆片与第二晶圆片键合。本发明使用键合陪片,可有效改善异质晶圆材料键合因热膨胀系数差异所引起的翘曲问题,并能有效提高器件的可靠性,降低后续工艺难度。 | CN201210465809.2 | 发明 | 中国科学院上海微系统与信息技术研究所
微机械磁场传感器及其应用 | 本发明提供一种微机械磁场传感器及其应用,所述微机械磁场传感器至少包括:谐振振子对和依次形成于其表面上的绝缘层及金属线圈。本发明利用单端电容激励和电磁感应来测量磁场大小,其中,构成谐振振子对的两个谐振振子结构工作在同相位模式,各该谐振振子结构上的金属线圈环绕方向相反,两个谐振振子结构上的金属线圈产生的感应电动势相互串联;由于采用了差分方式输出,消除输出信号中的容性耦合信号,以获得单纯的磁场输出信号;同时,本发明利用耦合结构将两个谐振振子结构耦合起来使两个谐振振子结构连接为一体运动;进一步,本发明结构简单,受温度影响小,输出信号大,灵敏度高,检测的准确度高,适合高工作频率。 | CN201210470225.4 | 发明 | 中国科学院上海微系统与信息技术研究所
微机械磁场传感器及其应用 | 本发明提供一种微机械磁场传感器及其应用,所述微机械磁场传感器至少包括:谐振振子对和依次形成于其表面上的绝缘层及金属线圈。本发明利用单端电容激励和电磁感应来测量磁场大小,其中,构成谐振振子对的两个谐振振子结构工作在同相位模式,各该谐振振子结构上的金属线圈环绕方向相反,两个谐振振子结构上的金属线圈产生的感应电动势相互串联;由于采用了差分方式输出,消除输出信号中的容性耦合信号,以获得单纯的磁场输出信号;同时,本发明利用耦合结构将两个谐振振子结构耦合起来使两个谐振振子结构连接为一体运动;进一步,本发明结构简单,受温度影响小,输出信号大,灵敏度高,检测的准确度高,适合高工作频率。 | CN201210470225.4 | 发明 | 中国科学院上海微系统与信息技术研究所
微机械磁场传感器及其应用 | 本发明提供一种微机械磁场传感器及其应用,所述微机械磁场传感器至少包括:谐振振子对和依次形成于其表面上的绝缘层及金属线圈。本发明利用单端电容激励和电磁感应来测量磁场大小,其中,构成谐振振子对的两个谐振振子结构工作在同相位模式,各该谐振振子结构上的金属线圈环绕方向相反,两个谐振振子结构上的金属线圈产生的感应电动势相互串联;由于采用了差分方式输出,消除输出信号中的容性耦合信号,以获得单纯的磁场输出信号;同时,本发明利用耦合结构将两个谐振振子结构耦合起来使两个谐振振子结构连接为一体运动;进一步,本发明结构简单,受温度影响小,输出信号大,灵敏度高,检测的准确度高,适合高工作频率。 | CN201210470225.4 | 发明 | 中国科学院上海微系统与信息技术研究所
一种三维真空传感器及其制备方法 | 本发明提供一种三维真空传感器及其制备方法,该方法制备的热电堆和加热器位于不同的平面上,热电堆位于加热器的下面,可以进一步实现热电型真空传感器的微型化;采用干法腐蚀释放结构,可以避免湿法腐蚀释放过程中存在的结构层与衬底黏连的问题,提高了器件的成品率;增加了硅盖板,即增加了盖板和加热器之间的气体热传导,有利于提高热传导真空计在较高气体压强端的灵敏度。此外,本发明中所采用的半导体衬底、热电堆和微加热器的材料、以及采用的制备工艺都是半导体工艺中常用的,可以很容易与现有CMOS工艺相兼容。 | CN201210473448.6 | 发明 | 中国科学院上海微系统与信息技术研究所
一种三维真空传感器及其制备方法 | 本发明提供一种三维真空传感器及其制备方法,该方法制备的热电堆和加热器位于不同的平面上,热电堆位于加热器的下面,可以进一步实现热电型真空传感器的微型化;采用干法腐蚀释放结构,可以避免湿法腐蚀释放过程中存在的结构层与衬底黏连的问题,提高了器件的成品率;增加了硅盖板,即增加了盖板和加热器之间的气体热传导,有利于提高热传导真空计在较高气体压强端的灵敏度。此外,本发明中所采用的半导体衬底、热电堆和微加热器的材料、以及采用的制备工艺都是半导体工艺中常用的,可以很容易与现有CMOS工艺相兼容。 | CN201210473448.6 | 发明 | 中国科学院上海微系统与信息技术研究所
一种单晶硅纳米线网状阵列结构的制作方法 | 本发明提供一种单晶硅纳米线网状阵列结构的制作方法,先于(111)晶面型硅片上制作抗氧化掩膜并形成掩膜窗口;采用ICP刻蚀法,将单晶硅刻蚀至一预设深度;对各该掩膜窗口下方的单晶硅进行各向异性湿法腐蚀,形成上下表面为六边形的多个腐蚀槽,相邻两腐蚀槽的侧壁间形成单晶硅薄壁;利用自限制氧化工艺进行热氧化,于所述单晶硅薄壁顶部中央区域形成单晶硅纳米线;去除抗氧化掩膜及氧化硅,形成单晶硅纳米线网状阵列结构。本发明工艺简单高效,核心步骤仅涉及常规光刻、腐蚀工艺,抗氧化掩膜和各向异性腐蚀,在常规的掩膜版制备条件和光刻条件下,利用(111)晶面型硅片内的晶面分布特点,可在硅片上制作大规模的单晶硅纳米线组合图形。 | CN201210514737.6 | 发明 | 中国科学院上海微系统与信息技术研究所
多级电阻转换存储单元及存储器 | 本发明提供一种多级电阻转换存储单元及存储器。其中,所述多级电阻转换存储单元至少包括:形成于衬底上的层叠结构,该层叠结构由半导体材料层和相变材料层交替层叠而成,总层数为2N层,N为大于等于5的整数,其中,相变材料层的材料为电阻率能随温度变化的材料,优选为锑碲合金。该多级电阻转换存储单元可应用于电编程的电阻转换存储器等领域,由于其电阻值具有随温度变化而出现多级电阻值的特性,从而可以应用到多级电阻转换存储器中,采用电信号或者激光改变器件的电阻,实现数据的多级存储功能。 | CN201210517155.3 | 发明 | 中国科学院上海微系统与信息技术研究所
一种SJ-IGBT器件结构及其制作方法 | 本发明提供一种SJ-IGBT器件结构及其制作方法,包括以下步骤:提供一衬底;在该衬底上形成漂移区并在该漂移区预设源端和漏端;提供一设有若干第一窗口的第一掩膜版,所述第一窗口的宽度沿源端到漏端方向依次增大;自上述第一窗口向所述漂移区进行N型离子注入;退火,在该漂移区形成离子浓度呈线性增加的N型漂移区;提供一设有若干第二窗口的第二掩膜版;自该第二窗口向所述N型漂移区进行P型离子注入,P型柱区离漏极区有一定距离,退火后形成间隔的P柱和N柱;最后形成沟道、源区、漏区和栅区域。本发明使N柱的浓度从源端到漏端逐渐增加,消除漂移区剩余电荷,由于P柱离漏极有一定的距离,因此降低了漂移区电荷不平衡对器件性能的影响,提高可靠性。 | CN201210533291.1 | 发明 | 中国科学院上海微系统与信息技术研究所
一种SOI RESURF超结器件结构及其制作方法 | 本发明提供一种SOI RESURF超结器件结构及其制作方法,首先提供一SOI衬底;在该衬底的顶层硅上形成漂移区及源、漏端;提供一设有若干第一窗口的第一掩膜版,所述第一窗口的宽度沿源端到漏端方向依次增大;该掩膜版在该漂移区的垂直投影左侧距离所述漂移区左侧具有一定距离,自上述第一窗口进行N型离子注入;退火;提供一横向设有若干第二窗口的第二掩膜版;自该第二窗口向所述N型漂移区进行P型离子注入,形成间隔的P柱和N柱;且P柱不和漏端相连。本发明超结区的高浓度可以保证器件具备较低的开态电阻,RESURF区可以保证器件具备较高的耐压,改善了器件耐压和开态电阻之间的折衷关系,同时还可以降低器件耐压对于电荷不平衡的敏感度,提高器件可靠性。 | CN201210533276.7 | 发明 | 中国科学院上海微系统与信息技术研究所
钛-锑-碲相变材料沉积方法及相变存储单元的制备方法 | 本发明提供一种钛-锑-碲相变材料沉积方法及相变存储单元的制备方法,包括:沉积Ti前驱体,所述Ti前驱体包括(R1)4Ti、(R1R2N)4Ti、(R1O)4Ti、((R1)3Si)4Ti及TiM4的一种或一种以上,其中R1和R2为含有1~10个碳的直链、支链或环状的烷基,M为Cl、F或Br;沉积Te前驱体,所述Te前驱体包括(R1)2Te、(R1R2N)2Te、((R1)3Si)2Te的一种或一种以上,其中R选自含1~10个碳的直链、支链或环状的烷基或烯基;沉积Sb前驱体,所述Sb前驱体包括(R1)3Sb、(R1R2N)3Sb、(R1O)3Sb、((R1)3Si)3Sb、SbM3的一种或一种以上,其中R1和R2为含有1~10个碳的直链、支链或环状的烷基,M为Cl、F或Br。本发明制备的TiSbTe相变材料具有厚度精确可控,薄膜致密性好,填孔能力强的特点。采用这种方法制备的相变薄膜应用到存储器中,可实现高密度存储,同时可以获得低功耗的器件。 | CN201210537544.2 | 发明 | 中国科学院上海微系统与信息技术研究所
制备钛-锑-碲相变材料的方法及相变存储单元制备方法 | 本发明提供一种制备钛-锑-碲相变材料的方法及相变存储单元制备方法,包括:1)在基底上引入Sb的前驱体SbCl3脉冲,清洗未被吸收的的SbCl3,然后引入Te的前驱体(R3Si)2Te脉冲,清洗未被吸收的(R3Si)2Te和反应副产物;2)向上述基底引入Ti的前驱体TiCl4脉冲,清洗残余的TiCl4,然后引入Te的前驱体(R3Si)2Te脉冲,清洗残余(R3Si)2Te和反应副产物;3)向上述基底引入Sb的前驱体SbCl3脉冲,清洗残余的SbCl3,然后引入Sb的前驱体(R3Si)3Sb脉冲,清洗未被吸收的(R3Si)3Sb和反应副产物。采用本发明方法制备的钛-锑-碲相变材料具有厚度精确可控,薄膜致密性好,填孔能力强的特点。采用这种方法制备的相变薄膜应用到存储器中,可实现高密度存储,同时可以获得低功耗的器件。 | CN201210537558.4 | 发明 | 中国科学院上海微系统与信息技术研究所
一种Ti-Sb2Te相变存储材料 | 本发明涉及可用于相变存储器的Sb-Te-Ti相变薄膜材料及其制备和应用。本发明的Sb-Te-Ti新型相变存储材料,是在Sb-Te相变材料的基础上掺入Ti而成,掺入的Ti与Sb、Te均成键,其化学通式为SbxTeyTi100-x-y,其中0<x<80,0<y<100-x。当为Ti-Sb2Te相变存储材料时,Ti原子替代Sb原子的位置,且没有分相。现有的Sb-Te相变材料结晶过程以晶粒生长占主导,因此相变速率快,然而保持力不能满足工业要求。本发明的Sb-Te-Ti新型相变存储材料的结晶温度得到大幅度地升高,保持力提升,热稳定性增强;同时,非晶态电阻降低,晶态电阻升高;可广泛应用于相变存储器。 | CN201210076528.8 | 发明 | 中国科学院上海微系统与信息技术研究所
一种GaAsOI 结构及Ⅲ-ⅤOI结构的制备方法 | 本发明提供一种GaAsOI结构及Ⅲ-ⅤOI结构的制备方法,先通过外延技术和离子注入技术形成半导体衬底、GaAs层结构,所述半导体衬底中具有H离子或/及He离子注入层,且所述半导体衬底为Ge、Ge/Si、Ge/GeSi/Si或GOI衬底;于所述GaAs层表面形成第一SiO2层;键合一表面具有第二SiO2层的Si衬底,进行第一退火加强键合,进行第二退火使所述注入层剥离;采用XeF2气体腐蚀以去除GaAs层表面残留的半导体衬底,获得GaAsOI结构;采用类似的方案可以获得高质量的Ⅲ-ⅤOI结构。本发明通过分子束外延或超高真空化学气相沉积的手段,获得高质量的GaAs层及Ⅲ-Ⅴ半导体层;采用高选择性气体腐蚀的方法,可以有效地将通过智能剥离后的残留半导体衬底去除的同时保持GaAs层的完整性,从而有效地制备出高质量的GaAsOI或Ⅲ-ⅤOI。 | CN201210559663.8 | 发明 | 中国科学院上海微系统与信息技术研究所
折叠槽天线结构及其制作方法 | 本发明提供一种折叠槽天线结构及其制作方法,通过在硅衬底上涂覆具有流动性的低介电常数的有机介电材料并固化作为天线的介质基板,在该基板上制作折叠槽天线图形,并在天线图形下方对应的区域刻蚀所述硅衬底形成介质空腔。介质空腔的刻蚀方法为:在制作天线图形前,先用低成本的湿法KOH刻蚀,做完天线后采用DRIE干法刻蚀剩下的硅薄膜。本发明的折叠槽天线克服了硅基集成天线介质基板较薄的缺点,显著增加了天线的带宽并提高了天线的性能,可以使天线带宽增加到15%以上。本发明的制作流程与埋置型芯片封装兼容,所制作出来的天线可以和芯片一起封装,减小了信号线的传输距离,从而减小了损耗。同时,天线与芯片集成在一起,提高了可靠性,减小了体积,符合现代集成电路封装的趋势。 | CN201210559635.6 | 发明 | 中国科学院上海微系统与信息技术研究所
一种基于新型存储器的固态硬盘内部缓存管理方法及系统 | 本发明提供一种基于新型存储器的固态硬盘内部缓存管理方法及系统,所述管理系统包括SATA接口控制器、微处理器、DRAM内存、本地总线、闪存控制器、及NAND闪存,所述固态硬盘内部管理系统中还包括PCRAM缓存,所述PCRAM缓存包括数据块置换区及映射表存储区,其中,所述数据块置换区用于存放从所述DRAM内存置换到所述PCRAM缓存的数据块,所述映射表存储区用于保存数据页逻辑地址到物理地址之间的映射表,本发明通过基于PCRAM的SSD内部缓存管理方法,实现对固态硬盘的写的缓存以克服固态硬盘的读写不均衡特性、有效提高写性能、减少固态硬盘的随机写操作及擦出操作,以此来延长固态硬盘的寿命及提高固态硬盘的整体I/O性能。 | CN201210559664.2 | 发明 | 中国科学院上海微系统与信息技术研究所
混合共平面SOI衬底结构及其制备方法 | 本发明提供一种混合共平面SOI衬底结构及其制备方法,所述混合共平面SOI衬底结构包括背衬底、位于背衬底上的埋氧化层以及位于埋氧化层上的顶层硅膜;所述顶层硅膜上形成有若干第一区域和若干第二区域,所述第一区域与第二区域间隔排列,并通过隔离墙隔离,所述隔离墙底部到达所述顶层硅膜表面或所述顶层硅膜内;所述第一区域包括锗硅缓冲层及位于其上的应变硅层或弛豫的锗层;所述第二区域的材料为锗或III-V族化合物。本发明利用SiGe缓冲层技术、刻蚀工艺以及图形衬底外延等技术制备低缺陷密度、高晶体质量的锗,III-V族材料或者应变硅混合共平面的SOI衬底结构,能同时提升不同类型MOS(PMOS或NMOS)器件的性能,在光电集成领域也有广泛的应用前景。 | CN201210575312.6 | 发明 | 中国科学院上海微系统与信息技术研究所
混合共平面衬底结构及其制备方法 | 本发明提供一种混合共平面衬底结构及其制备方法,所述混合共平面衬底结构包括硅衬底及形成与所述硅衬底上的若干第一区域和若干第二区域,所述第一区域与第二区域间隔排列,并通过隔离墙隔离,所述隔离墙底部到达所述硅衬底表面或所述硅衬底内;所述第一区域包括锗硅缓冲层及位于其上的应变硅层或弛豫的锗层;所述第二区域的材料为锗或III-V族化合物。本发明利用SiGe缓冲层技术、刻蚀工艺以及图形衬底外延等技术制备低缺陷密度、高晶体质量的锗、III-V族材料或者应变硅混合共平面的衬底结构,能同时提升不同类型MOS(PMOS或NMOS)器件的性能,在光电集成领域也有广泛的应用前景。 | CN201210575658.6 | 发明 | 中国科学院上海微系统与信息技术研究所
用于相变存储器的Ti-Ge-Te系列材料及其制备方法 | 本发明提供一种用于相变存储器的Ti-Ge-Te系列材料及其制备方法,所述Ti-Ge-Te系列材料的化学式为:Ti1-x-yGexTey,其中0&lt;x&lt;0.8,0&lt;y&lt;1-x;所述方法至少包括以下步骤:在氩气气氛中采用Ge、Te、Ti三靶共溅射或Ti靶和Ge-Te合金靶两靶共溅射,在衬底上形成Ti-Ge-Te系列材料;所述Ti靶采用射频电源或直流电源,溅射时直流溅射功率小于或等于80W,射频溅射功率小于或等于160W;所述Ge靶、Te靶及Ge-Te合金靶采用射频电源或直流电源。本发明提出在GeTe中掺入一定量的Ti,在保持数个数量级的高低阻比值的同时进一步提高结晶温度,增强数据的保持力和显著提升非晶态稳定性;而且在GeTe中掺入一定量的Ti降低了材料的热导率,使热学效率得到提高;此外,Ti-Ge-Te系列材料熔点的降低又进一步降低了器件功耗。 | CN201210575643.X | 发明 | 中国科学院上海微系统与信息技术研究所
一种制备高单晶质量的张应变锗纳米薄膜的方法 | 本发明涉及一种制备高单晶质量的张应变锗纳米薄膜的方法,该方法包括以下步骤:提供一GeOI衬底;在该GeOI衬底的顶层锗上外延InxGa1-xAs层,其中,所述InxGa1-xAs层厚度不超过InxGa1-xAs/GeOI结合体的临界厚度,x的取值范围为0~1;在该InxGa1-xAs层上外延Ge纳米薄膜层,形成Ge/InxGa1-xAs/GeOI结合体;所述Ge纳米薄膜的厚度与所述GeOI衬底中顶层锗的厚度相等;且不超过Ge/InxGa1-xAs/GeOI结合体的临界厚度;利用光刻以及RIE技术将Ge/InxGa1-xAs/GeOI结合体进行图形化并得到腐蚀窗口;湿法腐蚀,直至所述埋氧层被腐蚀完全,其余Ge/InxGa1-xAs/Ge结合体与所述底层硅脱离。本发明所制备的张应变锗具有较低的位错密度,较高的单晶质量;通过该种方法所制备的张应变Ge薄膜具有应变大小任意可调的特点;制备的Ge薄膜应变大,迁移率高。 | CN201210587242.6 | 发明 | 中国科学院上海微系统与信息技术研究所
级间匹配可调的CMOS超宽带低噪声放大器电路 | 本发明提供一种级间匹配可调的CMOS超宽带低噪声放大器电路。该电路至少包括:基于连接第一MOS管的负反馈电路来实现对超宽带输入信号的匹配的信号接入电路;与信号接入电路共同构成第一级放大电路的信号抽取电路,其基于连接第一MOS管与第二MOS管的高频匹配电路、及连接第二MOS管的低频匹配电路来将信号接入电路输出的信号抽取至所述第二MOS管;基于可变电容来耦合所述信号抽取电路输出的信号的级间匹配电路;基于共源共栅电路来放大所述级间匹配电路输出的信号的第二级放大电路。本发明具有低噪声、低功耗、高增益、超宽带、高增益平坦度、结构简单、工艺误差影响小、成本低等优点,能够适用在UWB通信系统中。 | CN201210592369.7 | 发明 | 中国科学院上海微系统与信息技术研究所
一种制备直接带隙Ge薄膜的方法 | 本发明涉及一种制备直接带隙Ge薄膜的方法,包括提供一GeOI衬底;对所述顶层锗纳米薄膜进行图形化处理,开出若干与底部所述埋氧层贯通的腐蚀窗口;湿法腐蚀直至埋氧层被彻底腐蚀掉,使得所述图形化的顶层锗纳米薄膜与硅衬底虚接触;提供一PDMS载体,所述PDMS载体与所述顶层锗纳米薄膜紧密接触,从而将与硅衬底虚接触的顶层锗纳米薄膜转移到PDMS载体上;将该PDMS载体两端夹紧,并反向施加机械拉伸使得顶层锗纳米薄膜随着PDMS载体的拉伸而形变,在其内部产生张应变。采用本发明的方法制备的直接带隙Ge薄膜应变大小可控,可用于光电器件;其具有低缺陷、低位错密度的特点;通过机械拉伸制备直接带隙Ge纳米薄膜的方法工艺简单,成本较低。 | CN201210593808.6 | 发明 | 中国科学院上海微系统与信息技术研究所
变面积型电容式横向加速度传感器及制备方法 | 本发明提供一种变面积型电容式横向加速度传感器及制备方法。该加速度传感器至少包括:由相互电性隔离的第一基底、第二基底及第三基底键合成的三层层叠结构,其中,第二基底包括可动质量块、围绕可动质量块的边框、连接可动质量块及边框的弹性梁、处于可动质量块两表面的多个第二栅状电极、设于所述可动质量块的防过载结构等;第一基底的多个第一栅状电极与第二基底的多个第二栅状电极分别对应成电容结构,第三基底的多个第三栅状电极与第二基底的多个第二栅状电极分别对应成电容结构,并且此两组电容形成差分电容结构。本发明的优点包括灵敏度高、线性度好,且可基于需要来设计不同梁形状,故能制备不同灵敏度的电容式加速度传感器,灵活性大。 | CN201310002407.3 | 发明 | 中国科学院上海微系统与信息技术研究所
一种增强泡沫铜在较高温度下抗氧化能力的方法 | 本发明涉及一种增强泡沫铜在较高温度下抗氧化能力的方法,包括以下步骤:将泡沫铜放入无氧反应器中,抽真空并通入惰性气体,加热使泡沫铜达到一定反应温度;向无氧反应器中通入含碳气体,在一定气压下反应一定时间,待炉内温度冷却至室温,得到的泡沫铜表面覆盖了一层致密的超薄碳膜,使得泡沫铜在较高温度下的抗氧化能力与未处理前相比明显提高,并且不会对泡沫铜的其他各种物理参数造成明显影响。本发明重复性高、简单易行。 | CN201310009300.1 | 发明 | 中国科学院上海微系统与信息技术研究所
一种将石墨烯转移到柔性衬底的方法 | 本发明公开了一种将石墨烯转移到柔性衬底上的方法。该方法包括如下步骤:在附着石墨烯的原衬底上涂胶并烘干使胶固化成为柔性衬底;将固化的柔性衬底与硬质衬底进行键合;采用化学腐蚀液腐蚀原衬底;用去离子水反复清洗石墨烯/柔性衬底/硬质衬底结合体并吹干;将柔性衬底与石墨烯直接从硬质衬底上剥离,得到所需的附着在柔性衬底上的石墨烯。该方法操作简单,成本低,适用范围广,转移过程中石墨烯材料不容易被破坏,可以高效、稳定地将石墨烯转移到柔性衬底上,可与半导体工艺结合用于制备石墨烯柔性电子器件。 | CN201310015048.5 | 发明 | 中国科学院上海微系统与信息技术研究所
一种将石墨烯转移到具有PDMS过渡层硬质衬底上的方法 | 本发明公开了一种将石墨烯转移到具有PDMS过渡层硬质衬底上的方法。该方法包括以下步骤:将PDMS胶涂在附着有石墨烯的原衬底上;使所述PDMS胶固化成PDMS过渡层;对该PDMS过渡层与硬质衬底进行等离子处理,然后将该PDMS过渡层与硬质衬底进行轻压键合;将键合后的硬质衬底放入腐蚀液中腐蚀掉所述原衬底;用去离子水反复清洗石墨烯/PDMS过渡层/硬质衬底结合体并吹干,即得到转移到具有PDMS过渡层的硬质衬底上的石墨烯。该方法操作简单,成本低,适用范围广,转移过程中石墨烯材料不容易被破坏,可以高效、稳定地将石墨烯转移到具有PDMS过渡层硬质衬底上,可与半导体工艺结合用于制备石墨烯电子器件⊙ | CN201310015049.X | 发明 | 中国科学院上海微系统与信息技术研究所
用于相变存储器的Ga-Ge-Sb-Te薄膜材料 | 本发明提供一种用于相变存储器的Ga-Ge-Sb-Te薄膜材料。该Ga-Ge-Sb-Te薄膜材料的通式为GaxGeySbzTew,其中0&lt;x≤16,23≤y≤28,26≤z≤31,30≤w≤40。该Ga-Ge-Sb-Te薄膜材料具有结晶温度高,热稳定性好,数据保持力强等特点,可以应用在汽车电子等高温领域。 | CN201310025243.6 | 发明 | 中国科学院上海微系统与信息技术研究所
基于增强吸附来制备绝缘体上材料的方法 | 本发明提供一种基于增强吸附来制备绝缘体上材料的方法。根据本发明的方法,先在第一衬底上依次外延生长一掺杂的超晶格结构的单晶薄膜、中间层、缓冲层以及顶层薄膜;随后,对形成了顶层薄膜的结构进行低剂量离子注入,使离子注入到所述掺杂的超晶格结构的单晶薄膜上表面之上或下表面之下;接着再将具有绝缘层的第二衬底与已进行离子注入的结构键合,并进行退火处理,使掺杂的超晶格结构的单晶薄膜处产生微裂纹来实现原子级的剥离。本发明采用增强吸附来实现键合片的有效剥离。剥离后的表面平整,粗糙度低,并且顶层薄膜晶体质量高。 | CN201310024414.3 | 发明 | 中国科学院上海微系统与信息技术研究所
一种在（111）型硅片上制作单晶硅纳米长针尖的方法 | 本发明提供一种在(111)型硅片上制作单晶硅纳米长针尖的方法,包括:于硅片表面制作至少具有3个两两相邻的刻蚀窗口的掩膜图形;将各该刻蚀窗口下方的硅片用ICP干法刻蚀至一预设深度;各向异性湿法腐蚀,使两两相邻的3个腐蚀槽的交界处形成由上锥部、下锥部及连接部组成的沙漏结构;采用自限制氧化工艺,形成氧化硅及藉由硅纳米线结构连接的上硅锥体结构及下硅锥体结构;去除氧化硅及上硅锥体结构,形成单晶硅纳米长针尖。本发明可用于制作纳米探针阵列,只需要常规的MEMS工艺,通过ICP干法刻蚀、各向异性湿法腐蚀和氧化工艺即可制作出针尖直径在10~100nm,长度在0.1~100μm,集成度高,可规模化生产的纳米探针,其成本低廉,制作方便,可应用于纳米探针领域。 | CN201310028123.1 | 发明 | 中国科学院上海微系统与信息技术研究所
一种在（111）型硅片上制作硅锥体结构的方法 | 本发明提供一种在(111)型硅片上制作硅锥体结构的方法,先在硅片表面制作至少具有3个两两相邻的刻蚀窗口的掩膜图形;然后将刻蚀窗口下方的硅片用ICP干法刻蚀至一预设深度;进行各向异性湿法腐蚀使3个腐蚀槽的交界处形成由上锥部、下锥部及连接部组成的沙漏结构;进行热氧化,使所述连接部完全氧化,且使所述下锥部表面氧化以于所述下锥部内部形成硅锥体结构;去除所述连接部的氧化硅以使所述上锥部和下锥部分离,同时去除所述下锥部表面的氧化硅,形成硅锥体结构。本发明只需要常规的MEMS工艺,通过ICP干法刻蚀、各向异性湿法腐蚀和氧化工艺即可制作出顶端直径为10~100纳米,集成度高,可规模化生产的硅锥体结构,其成本低廉,制作方便,在纳米探针领域具有应用前景。 | CN201310028147.7 | 发明 | 中国科学院上海微系统与信息技术研究所
单芯片三轴磁场传感器及制备方法 | 本发明提供一种单芯片三轴磁场传感器及制备方法。所述单芯片三轴磁场传感器至少包括:第一基底;形成于第一基底表面的至少两个第一电极及至少四个第二电极;与所述第一基底键合的第二基底,其具有与两个第一电极分别形成电容结构的单轴扭转结构、以及与至少四个第二电极分别形成电容结构的双轴扭转结构;形成于所述单轴扭转结构表面、且能在第一方向的磁场作用下产生相应磁扭矩的第一磁性薄膜结构;以及形成于所述双轴扭转结构表面、且能在第二及第三方向的磁场作用下产生相应磁扭矩的第二磁性薄膜结构。本发明的三轴磁场传感器具有灵敏度高、尺寸小、功耗低、低成本、封装简单等优点。 | CN201310032909.0 | 发明 | 中国科学院上海微系统与信息技术研究所
存储器的分块管理方法 | 本发明提供一种存储器的分块管理方法。根据本发明的方法,先将存储器包含的各存储块均分为至少两个子存储块,并在每一子存储块中设置一记录空间;随后,基于每一子存储块的记录空间中的写次数来确定是否对子存储块进行拆分和/或对存储块进行合并;接着,对已确定拆分的子存储块进行拆分和/或对已确定合并的存储块进行合并,由此实现对存储块的灵活管理,提高存储器中空闲页的利用率,减少存储碎片,进而提高存储器的使用寿命。 | CN201310078623.6 | 发明 | 中国科学院上海微系统与信息技术研究所
一种对石墨烯进行硫掺杂的方法 | 本发明提供一种对石墨烯进行硫掺杂的方法,包括步骤:1)提供石墨烯,将所述石墨烯置于化学气相沉积反应腔中;2)采用惰性气体对所述反应腔进行通气及排气处理;3)于500~1050℃下通入硫源气体对所述石墨烯进行硫掺杂;4)于氢气及惰性气体气氛中对所述反应腔进行降温。本发明可以简单高效的对石墨烯进行硫掺杂,经济成本低,可大规模生产;可以实现对石墨烯进行大面积的硫掺杂;可直接对绝缘衬底或金属衬底上的石墨烯进行掺杂,便于制作硫掺杂石墨烯器件;制备过程中,可以通过调节硫源气体流量控制硫掺杂浓度,从而实现对石墨烯进行可控掺杂。 | CN201310080785.3 | 发明 | 中国科学院上海微系统与信息技术研究所
一种利用化学气相沉积法制备硫掺杂石墨烯的方法 | 本发明提供一种利用化学气相沉积法制备硫掺杂石墨烯的方法,包括步骤:1)提供一金属衬底,将该金属衬底置于化学气相沉积反应腔中;2)采用惰性气体对所述反应腔进行通气及排气处理;3)于第一温度下对所述反应腔通入氢气,以对所述金属衬底表面的氧化物进行还原;4)于第二温度下将碳源气体与硫源气体通入所述反应炉进行反应,于所述金属衬底表面形成硫掺杂石墨烯;5)于氢气及惰性气体气氛中对所述反应腔进行降温。本发明可以简单高效的在金属衬底上制备硫掺杂石墨烯,经济成本低,可大规模生产大面积的硫掺杂石墨烯,可以实现对石墨烯进行可控掺杂并且便于后续器件制备的进行。 | CN201310080808.0 | 发明 | 中国科学院上海微系统与信息技术研究所
一种石墨烯调制的高K 金属栅Ge 基MOS 器件的制作方法 | 本发明提供一种石墨烯调制的高k金属栅Ge基MOS器件的制作方法,包括步骤:1)于Ge基衬底上引入石墨烯薄膜;2)对石墨烯薄膜进行氟化处理形成氟化石墨烯;3)采用臭氧等离子体活化氟化石墨烯表面,然后通过原子层沉积技术于氟化石墨烯表面形成高k栅介质;4)于高k栅介质表面形成金属电极。本发明利用石墨烯作为钝化层抑制Ge基衬底表面非稳定氧化物GeOx形成,同时阻挡栅介质与Ge基衬底间的互扩散,提高Ge与高k栅介质层之间的界面性质。氟化石墨烯能够在保持石墨烯优良特性的基础上使石墨烯变为质量较好的绝缘体,减少其对Ge 基器件电学性能的影响。采用臭氧等离子处理Ge基石墨烯,然后采用原子层沉积技术可以获得超薄的Hf基高k栅介质层。 | CN201310095306.5 | 发明 | 中国科学院上海微系统与信息技术研究所
文件访问方法及系统 | 本发明提供一种文件访问方法及系统,其应用于包含动态随机存取存储器及非易失性存储器的存储系统。根据本发明的方法,当监测到应用程序打开文件时,先请求进程管理模块在进程虚拟地址空间为文件分配虚拟段地址空间,并建立该文件的数据在分配的虚拟地址空间中的逻辑地址与该文件的数据在非易失性存储器中的物理地址间的映射关系表;随后基于所述文件的访问请求,再提供该文件的数据的逻辑地址与物理地址间的映射关系表,以便所述文件被访问,由此实现以内存方式访问非易失性存储器中的文件数据,提高文件的读写访问速度,节省有限的DRAM资源,从而提高系统I/O 性能,实现应用进程对文件数据的快速访问。 | CN201310105367.5 | 发明 | 中国科学院上海微系统与信息技术研究所
一种基于竖直石墨烯的场发射电极的图形化制备方法 | 本发明提供一种基于竖直石墨烯的场发射电极的图形化制备方法,以耐酸性不同的金属为过渡图形化掩模层,首先利用两步图形化技术,在非金属衬底表面将图形转移到光刻胶上,沉积金属并剥离,得到有图形化金属的衬底,再在留有金属图形的衬底上沉积竖直石墨烯材料,经过酸液腐蚀,去除反应活性较高的金属,以实现薄膜材料的图形化。本发明提供的图形化技术使用于各种非金属衬底尤其是绝缘衬底上二维晶体材料的器件加工工艺。 | CN201310185311.5 | 发明 | 中国科学院上海微系统与信息技术研究所
脉搏监控设备及系统 | 本实用新型提供一种脉搏监控设备及系统。其中,脉搏监控设备至少包括:感测脉搏信号的传感器;用于对传感器所感测的信号进行放大及滤波的放大滤波电路;用于基于放大滤波电路输出的多个信号确定脉搏判决阈限后、再基于所述脉搏判决阈限来确定单位时间内放大滤波电路输出的脉搏信号的个数是否超过正常范围的处理单元;用于当单位时间内的脉搏信号个数超过正常范围时输出警示信息的输出单元;以及用于供电的电源单元;此外,通过配置本地通讯设备,可将脉搏监控设备输出的警示信息发送至异地监护系统。本实用新型具有监测准确、报警及时、监控有效、携带方便及成本低廉等优点。 | CN201320287409.7 | 实用新型 | 中国科学院上海微系统与信息技术研究所
脉搏监控设备及系统 | 本实用新型提供一种脉搏监控设备及系统。其中,脉搏监控设备至少包括:感测脉搏信号的传感器;用于对传感器所感测的信号进行放大及滤波的放大滤波电路;用于基于放大滤波电路输出的多个信号确定脉搏判决阈限后、再基于所述脉搏判决阈限来确定单位时间内放大滤波电路输出的脉搏信号的个数是否超过正常范围的处理单元;用于当单位时间内的脉搏信号个数超过正常范围时输出警示信息的输出单元;以及用于供电的电源单元;此外,通过配置本地通讯设备,可将脉搏监控设备输出的警示信息发送至异地监护系统。本实用新型具有监测准确、报警及时、监控有效、携带方便及成本低廉等优点。 | CN201320287409.7 | 实用新型 | 中国科学院上海微系统与信息技术研究所
一种大规模制备石墨烯粉体的方法 | 本发明涉及一种低成本且能大规模制备高质量石墨烯粉体的方法,为将石墨加入到含有氧化剂和插层剂的混合溶液中,搅拌均匀后超声处理,同时持续通入He,形成插层剂和He气分子插层的石墨插层化合物;然后过滤、洗涤、干燥,并在空气中热处理实现石墨插层化合物首次剥离;之后分散于有机溶剂中,持续通入He条件下再次超声处理;然后离心去掉沉淀,取上层溶液进行过滤、洗涤、烘干后即得到石墨烯粉体;本发明的方法安全环保、操作简单,适合大规模生产,制得的石墨烯缺陷少,导电性好。 | CN201310200469.5 | 发明 | 中国科学院上海微系统与信息技术研究所
一种宏量制备石墨烯量子点粉体的方法 | 本发明涉及一种宏量制备石墨烯量子点粉体的方法,本方法从天然鳞片石墨出发,分三步实现宏量制备粉状石墨烯量子点:第一步将天然鳞片石墨转变为石墨纳米颗粒,第二步将石墨纳米颗粒转变为一阶插层纳米氧化石墨,第三步将一阶插层纳米氧化石墨置于非密封有盖坩埚中,在空气中热处理获得石墨烯量子点粉体;本发明方法以价格低廉的天然鳞片石墨为原料,结合可以量产的球磨粉碎和插层技术、以及独特的热处理工艺,实现了从插层纳米氧化石墨颗粒到石墨烯量子点粉体的100%转变,突破了目前只能在溶液中获取量子点的技术瓶颈。 | CN201310200476.5 | 发明 | 中国科学院上海微系统与信息技术研究所
层数可控石墨烯的生长方法 | 本发明提供一种层数可控石墨烯的生长方法,至少包括以下步骤:1)提供一Cu衬底,在所述Cu衬底上形成一Ni层;2)采用离子注入法在所述Ni层中注入C;3)对步骤2)形成的结构进行退火处理使得所述Cu衬底中的部分Cu进入所述Ni层中形成Ni-Cu合金,而Ni层中注入的C被进入所述Ni层中的Cu从Ni层中挤出,在所述Ni-Cu合金表面重构形成石墨烯。本发明获得的石墨烯薄膜具有质量好、大尺寸且层数可控的优势,且易于转移。另外,离子注入技术、退火技术在目前半导体行业都是非常成熟的工艺,本发明的层数可控石墨烯的生长方法将能更快地推动石墨烯在半导体工业界的广泛应用。 | CN201310207387.3 | 发明 | 中国科学院上海微系统与信息技术研究所
相变存储单元及其制造方法 | 本发明提供一种相变存储单元及其制造方法,本发明在不增加工艺复杂度的情况下,巧妙简单地在第一下电极与相变材料层之间形成具有真空孔洞的第二下电极,提高器件的加热效率促使恰好能够实现RESET操作的有效操作区域减小,不仅降低功耗,减低操作电流,尤其是减小多晶向非晶转化时的操作电流,还可以提高器件的热稳定性,其中,一方面减小器件操作对周围存储单元的串扰,提高器件密度,另一方面减小多晶向非晶转化造成成分偏析的程度,有效地提升器件良率和读写次数。从而,应用本发明相变存储单元的相变存储器具有低功耗、高密度和高热稳定性等特点,是一种可实现对信息的写入、擦除和读出功能的非易失性半导体存储器。 | CN201310213980.9 | 发明 | 中国科学院上海微系统与信息技术研究所
BCH码检纠错方法、电路及容错存储器 | 本发明提供一种BCH码检纠错方法、电路及容错存储器。根据本发明的方法,先基于已经过BCH编码的待检验BCH数据组的监督矩阵来计算待检验BCH数据组的待比较校正子;随后,若所述待比较校正子不为0,则将所述待比较校正子与多个标准校正子进行比较,并基于与所述待比较校正子不同的数据位数量最少、且所指明的错误位数也最少的标准校正子来校正所述待检验BCH数据组中的相应数据。与BCH码的原纠正能力相比,本发明能更大限度地利用了校验码,提高了纠错能力;且BCH码检纠错电路可由纯逻辑电路构成,不需要时钟,仅存在门延迟,适合应用于SPI接口之类对时序有特别要求的情况。 | CN201310224101.2 | 发明 | 中国科学院上海微系统与信息技术研究所
封装应力与温漂自补偿的双悬浮式力敏传感器芯片及制备方法 | 本发明提供一种封装应力与温漂自补偿的双悬浮式力敏传感器芯片及制备方法。所述芯片至少包括:形成在单晶硅基片一表面的两个同结构同尺寸的悬臂梁,每一悬臂梁表面开设有参考压力腔体,每一参考压力腔体表面覆盖有单晶硅压力敏感薄膜,且在每一单晶硅压力敏感薄膜表面形成有多个电阻,各电阻连接成惠斯顿全桥检测电路;此外,在临近每一悬臂梁与单晶硅基片的连接处形成有应力释放凹槽,以释放封装应力;再有,两参考压力腔体中的一者通过压力释放通道连通导压孔以便该个参考压力腔体与外界大气相通。本发明的传感器能实现对封装应力与零点温漂的自补偿,提高了传感器的检测稳定性和封装环境适应可靠性;具有芯片尺寸小、成本低、适于大批量生产等特点。 | CN201310234503.0 | 发明 | 中国科学院上海微系统与信息技术研究所
一种二级振动式宽频带能量采集器 | 本发明提供一种二级振动式宽频带能量采集器,至少包括:第一级低频振子,用于感应外界环境的振动;第二级高频振子,通过与所述第一级低频振子的排斥力驱动,且所述排斥力同时激发所述第一级低频振子的高频振动分量;所述第一级低频振子及第二级高频振子通过振动产生电能。本发明具有可以在很宽的频率范围内工作、发电功率受外界振动频率影响小、可靠性高、空间利用率及发电效率高、可以根据实际需求调整振子参数获得所需频率的电能而不必依赖环境振动频率等多种优点。本发明可以应用于无线传感器,无线通讯等,为无线设备供电,替代原有的电池供电方式,具有广泛的应用前景,且本发明结构简单,容易实现产业化。 | CN201310234498.3 | 发明 | 中国科学院上海微系统与信息技术研究所
一种微型CPT原子钟碱金属蒸汽腔的充气和封堵系统及方法 | 本发明涉及一种微型CPT原子钟碱金属蒸汽腔的充气和封堵方法及其系统,主要包括缓冲气体储气瓶、碱金属蒸汽储气瓶、真空室、MEMS圆片承载台、真空泵和激光封堵装置等部分。碱金属蒸汽腔MEMS圆片制作方法为在硅片上利用干法刻蚀或湿法腐蚀制作出硅上碱金属蒸汽腔和通气槽,在玻璃材料上利用机械打孔或激光打孔等方法制作出玻璃上充气孔,或在玻璃材料上利用湿法腐蚀制作出玻璃上充气微通道,最后进行阳极键合制作得到圆片级微型CPT原子钟的碱金属蒸汽腔。用CO2激光束透过真空室的光学窗口对MEMS圆片上的碱金属蒸汽腔芯片逐个熔融封堵玻璃充气孔或充气微管道。本发明使得微型CPT原子碱金属蒸汽腔的制作具有操作简单、不易引入杂质、便于批量制作等优点。 | CN201310250469.6 | 发明 | 中国科学院上海微系统与信息技术研究所
电容式加速度传感器的传感部件、制作方法及其应用 | 本发明提供一种电容式加速度传感器的传感部件、制作方法及其应用,本发明采用单晶硅纳米线支撑的质量块作为传感部件核心部分,在(111)单晶硅衬底上刻蚀出微米量级的支撑梁,并利用(111)硅片内的晶向分布特点,采用单晶硅各向异性腐蚀和自限制氧化技术将支撑梁细化成具有高成品率和高质量的单晶硅纳米线,使得单晶硅纳米线在传感方向上具有比现有技术中数微米厚度的悬臂梁小得多的刚度,则本发明与传统结构相比,在同样的器件尺寸下能够达到更高的灵敏度,或者在同样的灵敏度下能够实现更小的器件尺寸,在提高该类传感器性能、集成度方面具有应用前景;同时,本发明工艺简单高效,可与体硅加工工艺相兼容,易于实现本发明的大规模制作。 | CN201310264211.1 | 发明 | 中国科学院上海微系统与信息技术研究所
具有实时触发器状态保存功能的触发器电路 | 本发明提供一种具有实时触发器状态保存功能的触发器电路。该触发器电路至少包括:触发器电路本体;连接在所述触发器电路本体输出端的写控制电路,用于基于写信号来传输所述触发器电路本体的状态;包含由相变材料构成的存储单元的存储电路,连接所述写控制电路,用于存储所述触发器电路本体的状态,并基于读信号输出所存储的状态;以及状态恢复电路,连接所述存储电路,用于使所述触发器电路本体的状态恢复至所述存储电路所存储的状态。本发明的电路能随时把触发器的状态保存在存储电路中,也可以在某一特殊指令的控制下保存一个特殊的状态,例如掉电时对触发器状态的保存;上电时,可把保存在存储电路中中的数据读出,使触发器恢复到掉电时的状态。 | CN201310290019.X | 发明 | 中国科学院上海微系统与信息技术研究所
相变存储单元及其制备方法 | 本发明提供相变存储单元及其制备方法,采用厚度与单个晶胞或者多个晶胞尺度相当的相变材料层,使相变材料基本上体现出界面特性,而弱化体材料特性,以制备利用界面电阻变化来存储信息的高密度、低功耗、高速二维相变存储单元。本发明的相变材料层厚度薄及相变材料层界面上存在少量的缺陷,促使相变存储单元操作功耗的降低和操作时间的缩短,减少了每次操作过程对相变材料的损害,使每次操作对材料的元素偏析效果降低,增加了相变存储单元的最大可操作次数,从而有利于提高器件循环操作次数的能力;进一步,本发明中采用的石墨烯电极对还具有信号响应快、机械强度大、能量损耗少等特点;同时,本发明还可实现与新型CMOS的兼容。 | CN201310306025.X | 发明 | 中国科学院上海微系统与信息技术研究所
超导量子干涉传感器及所适用的磁探测器 | 本实用新型提供一种超导量子干涉传感器及所适用的磁探测器。根据本实用新型所述的磁探测器,由偏置电路向所述超导量子干涉传感器中的放大器提供偏置电压,所述放大器经分压电阻分压,将分压后的偏置电压提供给超导量子干涉传感器中的超导量子干涉器件,同时,利用所述偏置电压将所述超导量子干涉器件输出的电信号予以放大并输出,其中,所述超导量子干涉传感器还被浸放在使超导量子干涉器件处于超导状态的容器中。本实用新型所述的磁探测器由放大器向超导量子干涉器件提供偏置电压能够有效解决现有的放大器和超导量子干涉器件分用偏置电路而使所述干涉器件的集成度低、电路结构复杂等问题。 | CN201320434495.X | 实用新型 | 中国科学院上海微系统与信息技术研究所
快速移动场景中的目标分类识别方法及分类器获取方法 | 本发明提供一种快速移动场景中的目标分类识别方法及分类器获取方法,该识别方法包括:计算典型快速移动场景中目标样本的信噪比动态范围和不同信噪比条件下目标样本的种类特征,确定信噪比的划分级数N和划分界限,将信噪比动态范围划分为N个归类区间;将分别归类于N个不同的归类区间的N个目标样本信号进行特征提取和优化,获得目标样本的特征数据集;将特征数据集分别输入既定的分类器进行训练,获得与N个归类区间一一对应的N组分类器参数,进而获得N个目标分类器;将待分类的目标信号的特征数据输入与自身所属信噪比级数对应的目标分类器中进行识别,获得分类结果。本发明有效提高了目标离传感器较远、信噪比较低情况下的识别率。 | CN201310338002.7 | 发明 | 中国科学院上海微系统与信息技术研究所
可复位的增量磁场消除装置 | 本发明提供一种可复位的增量磁场消除装置,其至少包括依次相连的磁传感器、放大调理电路、零点可重置的积分电路、驱动电路及反馈线圈,其中,所述磁传感器放置在所述反馈线圈产生均匀磁场的中心局域;所述反馈线圈在其中心区域产生磁场的方向与所述磁传感器检测到的磁场的方向相同;所述零点可重置的积分电路采用外部的控制输入信号来控制其复位和启动。本发明的可复位的增量磁场消除装置避免在复位后积分器重新为0建立平衡的时间,从而快速实现环境磁场的稳定,其可配合需要复位的SQUID微弱磁信号检测系统同时工作,实现SQUID探测器运行环境磁磁场的平稳,确保SQUID传感器以最大灵敏度测量,且不造成溢出。 | CN201310347111.5 | 发明 | 中国科学院上海微系统与信息技术研究所
可复位的增量磁场消除装置 | 本发明提供一种可复位的增量磁场消除装置,其至少包括依次相连的磁传感器、放大调理电路、零点可重置的积分电路、驱动电路及反馈线圈,其中,所述磁传感器放置在所述反馈线圈产生均匀磁场的中心局域;所述反馈线圈在其中心区域产生磁场的方向与所述磁传感器检测到的磁场的方向相同;所述零点可重置的积分电路采用外部的控制输入信号来控制其复位和启动。本发明的可复位的增量磁场消除装置避免在复位后积分器重新为0建立平衡的时间,从而快速实现环境磁场的稳定,其可配合需要复位的SQUID微弱磁信号检测系统同时工作,实现SQUID探测器运行环境磁磁场的平稳,确保SQUID传感器以最大灵敏度测量,且不造成溢出。 | CN201310347111.5 | 发明 | 中国科学院上海微系统与信息技术研究所
一种基于非修饰单层石墨烯作为工作电极的纳米颗粒增强检测装置及其应用 | 本发明涉及检测领域,特别是涉及一种基于非修饰单层石墨烯作为工作电极的纳米颗粒增强检测装置及其应用。本发明提供一种非修饰单层石墨烯在纳米颗粒增强检测领域的应用,并进一步提供一种纳米颗粒增强检测装置、一种纳米颗粒增强检测方法及相关试剂盒。本发明所提供的纳米颗粒增强检测方法,利用非修饰的石墨烯作为工作电极,加快了电子的传导速率;利用修饰过的纳米金和磁珠来放大电流信号,提高了检测的灵敏度。 | CN201310371092.X | 发明 | 中国科学院上海微系统与信息技术研究所
包含三明治型电极的相变存储结构及其制备方法 | 本发明提供一种三明治型电极的相变存储结构及其制备方法,在设置有下电极的衬底上表面形成暴露出所述下电极上表面的第一绝缘材料层;接着制备与所述下电极接触的加热电极;继续沉积绝缘材料层;利用第一分隔槽分割相邻所述下电极,形成三明治型电极结构;在所述绝缘材料层上表面、第一分隔槽内壁上依次形成相变材料层、上电极;利用第二分隔槽分割相邻的三明治型电极结构;平坦化并暴露出第四绝缘层下方的上电极。本发明克服因加热电极被氧化导致电阻稳定性差,三明治型纳米电极包覆的氮化物有助于阻止电极被氧化,从而避免电极阻值的不稳定,克服了相变存储器器件的失效,提高器件的成品率。 | CN201310370885.X | 发明 | 中国科学院上海微系统与信息技术研究所
用于采用超导量子干涉器件的传感器的调试系统及方法 | 本发明提供一种用于采用超导量子干涉器件的传感器的调试系统及方法,至少包括:与所述读出电路和超导量子干涉器件连接的数字电压转换器,用于将外接的电源分别转换成超导量子干涉器件的偏置电压和读出电路的偏移电压;与所述读出电路的测试信号输入端、输出端及数字电压转换器相连的调控装置,用于基于所述测试信号输入端所输入的信号的周期,检测所述输出端所输出的具有所述周期的感应信号,并从中确定所述周期内的电压峰峰值和直流偏移电压,基于相邻检测的两个所述电压峰峰值的比较结果来逐步调整所述数字电压转换器所输出的偏置电压,并控制所述数字电压转换器将所输出的偏移电压调整为抵消所确定的偏移电压,实现超导量子干涉器及其读出电路工作参数的自动调试设置。 | CN201310374497.9 | 发明 | 中国科学院上海微系统与信息技术研究所
一种低剂量注入制备绝缘体上半导体材料的方法 | 本发明提供一种低剂量注入制备绝缘体上半导体材料的方法,包括步骤:1)于第一衬底表面外延一掺杂的单晶薄膜;2)外延一顶层半导体材料;3)沉积绝缘层;4)从所述绝缘层表面将剥离离子注入至所述单晶薄膜下方的第一衬底预设深度的位置;5)提供第二衬底,并键合所述第二衬底及所述绝缘层;6)进行退火处理,使所述单晶薄膜吸附所述剥离离子,最终使所述第一衬底与所述顶层半导体材料从该单晶薄膜处分离。本发明通过控制超薄单晶薄膜的离子掺杂控制其对注入离子的吸附作用,可以采用非常低的剂量注入便可实现智能剥离,而且剥离裂纹发生在超薄层处,裂纹很小,可获得高质量的绝缘体上半导体材料。 | CN201310382838.7 | 发明 | 中国科学院上海微系统与信息技术研究所
一种厚度可控的绝缘体上半导体材料的制备方法 | 本发明提供一种厚度可控的绝缘体上半导体材料的制备方法,包括步骤:1)于第一衬底表面外延一掺杂的单晶薄膜;2)依次外延一重掺杂单晶层及一顶层半导体材料;3)将剥离离子注入至单晶薄膜下方的第一衬底预设深度的位置;4)提供表面具有绝缘层的第二衬底,并键合绝缘层及顶层半导体材料;5)使重掺杂单晶层与第一衬底从该单晶薄膜处分离;6)采用预设溶液腐蚀以去除重掺杂单晶层,其中,所述预设溶液对重掺杂单晶层的腐蚀速率大于其对顶层半导体材料的腐蚀速率。本发明通过掺杂的超薄单晶薄膜实现剥离,将剥离面控制在非常薄的一个层面内;通过高选择比的腐蚀工艺,可以制作出高质量且厚度可控性高的绝缘体上半导体材料。 | CN201310382840.4 | 发明 | 中国科学院上海微系统与信息技术研究所
点名统计系统 | 本发明提供一种点名统计系统,其包括:移动RFID电子标签,具有无线通信功能且带有ID信息;多个围界读卡器,间隔地布设于特定场所的周边,用于读取进出特定场所的各个移动RFID电子标签中的ID信息;至少一中央读卡单元,位于特定场所的中心区域,与各个围界读卡器建立通信连接,用于在通信范围内读取各个围界读卡器的数据;后台服务器,与各个围界读卡器和中央读卡单元建立通信连接,用于查看各个围界读卡器和/或中央读卡单元的点名信息以及调度各个围界读卡器和/或中央读卡单元进行点名操作。相较于现有技术,所述点名统计系统结构简单,安装便利且成本较低,可适用于多种场所,使用灵活,点名操作快速且准确。 | CN201310390824.X | 发明 | 中国科学院上海微系统与信息技术研究所
基于多通道的超导量子干涉传感系统 | 本发明提供一种基于多通道的超导量子干涉传感系统,包括:多个超导量子干涉器件;至少一个集成式读出电路结构,其中,所述集成式读出电路结构包括:多个读出电路板,用于将所述超导量子干涉器件所提供的感应信号进行放大、反馈处理,并予以输出;将各所述超导量子干涉器件和读出电路板对应相连的第一接口;将各所述读出电路板所处理的感应信号予以输出的第二接口。本发明通过将读出电路板予以高度集成,能够有效减小多通道的超导量子干涉传感系统的体积,更便于携带。 | CN201310440262.5 | 发明 | 中国科学院上海微系统与信息技术研究所
基于多通道的超导量子干涉传感系统 | 本发明提供一种基于多通道的超导量子干涉传感系统,包括:多个超导量子干涉器件;至少一个集成式读出电路结构,其中,所述集成式读出电路结构包括:多个读出电路板,用于将所述超导量子干涉器件所提供的感应信号进行放大、反馈处理,并予以输出;将各所述超导量子干涉器件和读出电路板对应相连的第一接口;将各所述读出电路板所处理的感应信号予以输出的第二接口。本发明通过将读出电路板予以高度集成,能够有效减小多通道的超导量子干涉传感系统的体积,更便于携带。 | CN201310440262.5 | 发明 | 中国科学院上海微系统与信息技术研究所
一种利用离子注入技术制备绝缘体上半导体材料的方法 | 本发明提供一种利用离子注入技术制备绝缘体上半导体材料的方法,包括步骤:1)于第一衬底表面形成掺杂的单晶薄膜;2)于单晶薄膜表面形成缓冲层及顶层半导体材料;3)将杂质离子注入至单晶薄膜;4)将剥离离子注入至单晶薄膜下方第一衬底中的预设深度的位置;5)键合所述顶层半导体材料与具有绝缘层的第二衬底;6)进行退火处理,使所述第一衬底与所述缓冲层从该单晶薄膜处分离,去除所述缓冲层。本发明结合了离子共注与掺杂单晶薄膜剥离的双重作用,有效的降低了剥离剂量。注入杂质离子使单晶薄膜产生应力增加其吸附能力,H离子注入退火后实现剥离,剥离发生在超薄的单晶薄膜处,裂纹很小,可获得高质量的绝缘体上半导体材料。 | CN201310447631.3 | 发明 | 中国科学院上海微系统与信息技术研究所
一组肺癌早期诊断用microRNA生物标志物及其应用 | 本发明涉及生物检测领域,特别是涉及一组肺癌早期诊断用microRNA生物标志物及其应用。本发明提供一组肺癌早期诊断用miRNA生物标志物,所述miRNA生物标志物包括:hsa-miR-125a-5p,hsa-miR-193a-5p,hsa-miR-25,hsa-miR-126和hsa-miR-34a。本发明所提供的这5个miRNAs组成的血清miRNA生物标志物不仅可以特别适用于肺癌早期检测,还可以用于晚期肺癌的检测。 | CN201310462150.X | 发明 | 中国科学院上海微系统与信息技术研究所
一种激光点光源簇的产生装置 | 本实用新型涉及一种激光点光源簇的产生装置,包括用于产生激光束(21)的激光源(11)、位于激光器一侧并设有通孔的光阑(12)以及位于光阑一侧、均匀分布微孔的滤纸(13);所述激光源(11)产生的激光束(21)经过光阑(12)的通孔后被限制为与通孔直径相等的入射激光束(22),该激光束(22)垂直入射滤纸(13)表面发生衍射,产生与入射激光束(22)束径等大的激光点光源簇,形成点发散激光(23)。本实用新型装置结构简单,激光源的选则广泛,易于实现,适合作为光路校准过程中的点发散光源。 | CN201320624685.8 | 实用新型 | 中国科学院上海微系统与信息技术研究所
超导量子干涉器件的特性扫描装置及方法 | 本发明提供一种超导量子干涉器件的特性扫描装置及方法。本发明中包括:基于互感原理输出变化电压信号并向超导量子干涉器件提供高频交流扫描磁场环境的扫描磁通加载单元;与所述超导量子干涉器件的供电端相连、且提供变化的偏置电流的偏置电压发生单元;与所述超导量子干涉器件的输出端相连的放大滤波单元;与所述偏置电压发生单元和所述放大滤波单元相连的特性曲线生成单元,用于将所述偏置电压发生单元所提供的变化的偏置电流与所述放大滤波单元所输出的感应信号幅度描绘成磁通电压转换强度与偏置电流关系的特性曲线。本发明能够直接利用该特性曲线来确定所述超导量子干涉器件的磁通转换的情况,并判断超导量子干涉器件的性能好坏,依此筛选出合格的所述超导量子干涉器件。 | CN201310470963.3 | 发明 | 中国科学院上海微系统与信息技术研究所
超导量子干涉器件的特性扫描装置 | 本实用新型提供一种超导量子干涉器件的特性扫描装置。本实用新型所述装置包括:基于互感原理输出变化电压信号并向超导量子干涉器件提供高频交流扫描磁场环境的扫描磁通加载单元;与所述超导量子干涉器件的供电端相连、且提供变化的偏置电流的偏置电压发生单元;与所述超导量子干涉器件的输出端相连的放大滤波单元;与所述偏置电压发生单元和所述放大滤波单元相连的特性曲线生成单元,用于将所述偏置电压发生单元所提供的变化的偏置电流与所述放大滤波单元所输出的感应信号幅度描绘成磁通电压转换强度与偏置电流关系的特性曲线。本实用新型能够直接利用该特性曲线来确定所述超导量子干涉器件的磁通转换的情况,并判断超导量子干涉器件的性能好坏,依此筛选出合格的所述超导量子干涉器件。 | CN201320625213.4 | 实用新型 | 中国科学院上海微系统与信息技术研究所
一种石墨烯的制备方法 | 本发明提供一种石墨烯的制备方法,该石墨烯的制备方法至少包括步骤:首先,提供一SiC基底;接着,采用离子注入技术在所述SiC基底中注入Ge;最后,对上述形成的结构进行退火处理,注入的Ge在退火过程中会迫使所述SiC中的Si和C极易断键,断键后的Si和注入的Ge形成SiGe,断键后的C在所述SiGe表面重组形成石墨烯。本发明只需要常压或低压以及低温就能够制备出石墨烯,对制备仪器的要求较低,并且节约能源、减少成本,适用于工业化生产。 | CN201310492787.3 | 发明 | 中国科学院上海微系统与信息技术研究所
一种超导量子干涉器件三轴磁强计的标定装置及方法 | 本发明提供一种超导量子干涉器件三轴磁强计的标定装置及方法,该装置包括:信号发生器产生选定频率和设定幅度的正弦信号;线圈在正弦信号的驱动下产生恒定的交流磁场;低温恒温器维持超导量子干涉器件三轴磁强计的工作温度;旋转机构安装线圈和低温恒温器,使线圈相对于超导量子干涉器件三轴磁强计在水平面和垂直平面内以任意角度调节,在超导量子干涉器件三轴磁强计周围产生均匀的交流磁场;锁相放大器在正弦信号的参考下将超导量子干涉器件三轴磁强计响应交流磁场的结果检测出来。本发明避免了SQUID三轴磁强计探头本身的旋转和磁强计不能测量绝对磁场而难以标定的问题,实现了校正系数的计算。 | CN201310492622.6 | 发明 | 中国科学院上海微系统与信息技术研究所
石墨烯的生长方法 | 本发明提供一种石墨烯的生长方法,至少包括以下步骤:S1:提供一绝缘衬底,将所述绝缘衬底放置于生长腔室中;S2:将所述绝缘衬底加热到预设温度,并在所述生长腔室中引入含有催化元素的气体;S3:在所述生长腔室中通入碳源,在所述绝缘衬底上生长出石墨烯薄膜。本发明通过引入气态催化元素催化方式,在绝缘衬底上快速生长高质量石墨烯,避免了石墨烯的转移过程,能够提高石墨烯的生产产量,而且大大降低了石墨烯的生长成本,有利于批量生产;本发明生长的石墨烯可应用于新型石墨烯电子器件、石墨烯透明导电膜、透明导电涂层等领域。 | CN201310496579.0 | 发明 | 中国科学院上海微系统与信息技术研究所
超导量子干涉传感组件及所适用的超导量子干涉传感器 | 本发明提供一种超导量子干涉传感组件及所适用的超导量子干涉传感器。所述传感器包括:超导量子干涉传感组件及所连接的读出电路。其中,所述超导量子干涉传感组件包括:与外接的偏置电源相连的超导量子干涉器件;与所述超导量子干涉器件互感的反馈线圈;与所述偏置电源和反馈线圈相连、且用于将所述反馈线圈所输出的感应信号予以放大并输出的放大单元;与所述超导量子干涉器件串联、且提高所述超导量子干涉器件的输出电压的电压提升单元。本发明能有效避免放大单元对感应信号的分流,并对所述感应信号进行放大。 | CN201310517996.9 | 发明 | 中国科学院上海微系统与信息技术研究所
超导量子干涉传感组件及所适用的超导量子干涉传感器 | 本发明提供一种超导量子干涉传感组件及所适用的超导量子干涉传感器。所述传感器包括:超导量子干涉传感组件及所连接的读出电路。其中,所述超导量子干涉传感组件包括:与外接的偏置电源相连的超导量子干涉器件;与所述超导量子干涉器件互感的反馈线圈;与所述偏置电源和反馈线圈相连、且用于将所述反馈线圈所输出的感应信号予以放大并输出的放大单元;与所述超导量子干涉器件串联、且提高所述超导量子干涉器件的输出电压的电压提升单元。本发明能有效避免放大单元对感应信号的分流,并对所述感应信号进行放大。 | CN201310517996.9 | 发明 | 中国科学院上海微系统与信息技术研究所
一种无磁杜瓦瓶电磁屏蔽性测试装置 | 本实用新型提供一种无磁杜瓦瓶电磁屏蔽性测试装置,包括:用于产生变频信号的信号发生器;与所述信号发生器相连,用于对所述信号发生器输出的变频信号进行放大的第一射频放大器;与所述第一射频放大器相连并套设在杜瓦瓶外侧,用于发射所述第一射频放大器输出的变频信号的电磁发射环;设置在杜瓦瓶内部用于接收所述电磁发射环所发射的变频信号以产生磁信号的电磁接收天线;与所述电磁接收天线相连,用于对所述电磁接收天线接收的磁信号进行放大的第二射频放大器;与所述第二射频放大器相连,用于显示放大之后的磁信号以确定所述杜瓦瓶电磁屏蔽性的输出显示设备。本实用新型能简单便捷地实现对无磁杜瓦瓶经电磁屏蔽处理后的屏蔽性能测试。 | CN201320681314.3 | 实用新型 | 中国科学院上海微系统与信息技术研究所
一种光电混合存储的相变存储器结构及其制备方法 | 本发明涉及一种光电混合存储的相变存储器结构及其制备方法,包括以下步骤:提供一设有字线的衬底,在所述字线上制备若干导电通孔下电极;在所述导电通孔下电极层上制备选择开关器件;继续制备与选择开关器件接触的导电互连通孔电极;接着制备与其接触的半导体激光器;在所述半导体激光器层上制备与其接触的导电透明电极;继续制备与其接触的相变材料层;继续在所述相变材料层上制备导电反射层;接着在所述导电反射层上制备导电通孔上电极并形成位线。该相变存储器单元的特点是利用激光信号实现信息的写入和擦除,利用电信号实现信息的读出,从而充分利用了激光写入的高速特性和电信号读出的高信噪比特性,实现高速的相变存储器。 | CN201310534339.5 | 发明 | 中国科学院上海微系统与信息技术研究所
一种基于竖直石墨烯的散热材料的制备方法 | 本发明提供一种基于竖直石墨烯的散热材料的制备方法,包括步骤:1)对生长衬底进行抛光处理并进行清洗;2)将所述生长衬底置于反应腔中,对所述反应腔进行抽真空后通入还原气体并升温至预设温度,然后对所述生长衬底进行等离子体预处理;3)采用等离子体增强化学气相沉积法于所述生长衬底表面生长竖直石墨烯薄膜;4)将制备出的竖直石墨烯薄膜转移至转移目标上。本发明充分发挥竖直石墨烯薄膜的水平薄膜层的横向散热与竖直方向较大的比表面积带来的纵向散热性,将高功率芯片水平方向的热量通过大的比表面积扩散至周围环境中,从而加快了散热效率。本发明研究了竖直石墨烯薄膜的转移技术,可以很方便的将竖直石墨烯薄膜应用于多种场合中。 | CN201310534290.3 | 发明 | 中国科学院上海微系统与信息技术研究所
相变存储结构及制作方法 | 本发明提供一种相变存储结构及制作方法,包括如下步骤:于一衬底上形成一相变合金材料层;并在其上表面形成上电极作为刻蚀阻挡层;图形化所述刻蚀阻挡层及相变材料层;在表面涂布光阻并采用回刻蚀的技术将刻蚀至与上电极表面高度平齐;在图形表面形成一层电介质并采用光刻与刻蚀技术定义出电介质图形,使电介质在上电极表面悬出;在上述结构表面包覆一层电介质,同时形成中空结构;再次沉积一层电介质封盖上述的中空结构从而形成空气间隔;本发明的空气间隔,一方面增大相变单元间的热阻,减少器件操作中的热损失从而降低操作功耗,同时也可减少存储单元间的热串扰;另一方面具有空气间隔的存储器件可以降低导线间的寄生电容,以提高操作速度。 | CN201310539734.2 | 发明 | 中国科学院上海微系统与信息技术研究所
选取超导量子干涉传感组件中反馈电阻的方法 | 本发明提供一种选取超导量子干涉传感组件中反馈电阻的方法,先将SQUID和反馈线圈置入实际的超导屏蔽环境中,利用SQUID磁场响应周期特性,通过监测输入所述反馈线圈的电流的变化量来计算反馈线圈与SQUID的互感值,以及通过监测所述超导屏蔽环境中所加载变化的磁通和输入所述SQUID的变化的偏置电流产生的电压输出来建立所输出的电压值与所感应磁通量及偏置电流之间的对应关系以及确定互感值;再仿真变化的磁通量、偏置电流及反馈阻值时所述组件的工作过程,并基于所述对应关系和互感值计算所述SQUID的输出电压与所述磁通量的至少一条关系曲线;再将各所述关系曲线中的峰峰值和最大斜率分别与各自的预设条件进行比对判断,以将相匹配的阻值确定为所选中的反馈电阻值。 | CN201310552302.5 | 发明 | 中国科学院上海微系统与信息技术研究所
多模多频功率放大器 | 本发明提供一种多模多频功率放大器。所述多模多频功率放大器至少包括:设置在芯片上的多级功率放大器;用于基于第一控制信号来启动相应级数的功率放大器的控制单元;用于基于所启动的功率放大器来提供相匹配的阻抗的阻抗匹配单元;用于选择被启动的功率放大器的工作频段的频段选择单元。本发明可适用于多种场合,而且不需要使用传统上的额外电源或者大尺寸的负载调制技术来实现输出的多模式化,直接采用内部控制电路和外部阻抗匹配相结合的方式实现在多个输出功率模式下保持高效率的工作;尤其能够在600MHz及780MHz双频段下良好工作。 | CN201310560210.1 | 发明 | 中国科学院上海微系统与信息技术研究所
一种隧穿场效应晶体管及其制备方法 | 本申请提供一种隧穿场效应晶体管及其制备方法,该隧穿场效应晶体管包括:双埋氧层结构基板;双埋氧层结构基板从下往上依次至少包括硅衬底、第一埋氧层、硅材料层以及第二埋氧层,硅材料层设有空气腔;源区、沟道区以及漏区;源区、沟道区以及漏区位于第二埋氧层表面,沟道区连接于源区与漏区之间,且源区和沟道区的位置对应空气腔;栅极介质层以及栅极材料层;栅极介质层至少位于沟道区表面,栅极材料层位于栅极介质层表面;源电极、漏电极以及栅电极;源电极形成于源区表面,漏电极形成于漏区表面,栅电极形成于栅极材料层表面;背栅电极;背栅电极形成于所述硅材料层表面,且背栅电极的位置对应漏电极的一侧。 | CN201911128957.3 | 发明 | 中国科学院上海微系统与信息技术研究所
一种基于垂直结构隧穿场效应晶体管的生物传感器及其制备方法 | 本发明提供一种基于垂直结构隧穿场效应晶体管的生物传感器及其制备方法,所述制备方法至少包括以下步骤:步骤一、制备垂直结构的隧穿场效应晶体管作为转换器,所述隧穿场效应晶体管中的沟道悬空,所述沟道与源极、漏极形成垂直结构;步骤二、采用表面修饰剂对所述沟道表面进行表面活化修饰。本发明提供的生物传感器由于作为转换器的隧穿场效应晶体管中的源极、沟道和漏极采用了垂直结构,且沟道为悬空结构,使器件的亚阈斜率更加陡峭,因此,器件对沟道表面电荷的变化感应也更加的灵敏,从而提高生物传感器的工作性能。 | CN201310573864.8 | 发明 | 中国科学院上海微系统与信息技术研究所
一种双曲介质和石墨烯纳米带组合天线器件的制作方法 | 本发明提供一种双曲介质和石墨烯纳米带组合天线器件的制作方法,包括步骤:1)提供由金属层及介质层周期层叠的双曲介质,根据等效介质理论计算出双曲介质在太赫兹波段的等效介电常数 <img file="dest_path_image002.TIF" wi="17" he="25" />、<img file="dest_path_image004.TIF" wi="18" he="25" />;2)依据<img file="69775dest_path_image002.TIF" wi="17" he="25" />、<img file="986915dest_path_image004.TIF" wi="18" he="25" />将双曲介质的界面方向相对于第一平面逆时针旋转第一角度<img file="dest_path_image006.TIF" wi="18" he="25" />,并使旋转后双曲介质的上表面与所述第一平面平行;3)沿与第一平面顺时针旋转第二角度<img file="dest_path_image008.TIF" wi="14" he="20" />后的平面方向截去双曲介质的部分体积形成入射界面;4)于双曲介质的上表面制作石墨烯纳米带。本发明利用了双曲介质界面对光场的压缩及减速的特性、石墨烯纳米在太赫兹波段的带磁场可调的高电导率、及正的介电常数的特性,设计出了太赫兹滤波天线,实现了在亚波长的尺度下的太赫兹波辐射器件体系。 | CN201310594535.1 | 发明 | 中国科学院上海微系统与信息技术研究所
锗基石墨烯的抗菌用途 | 本发明提供一种锗基石墨烯的抗菌用途。抗菌实验表明,锗基石墨烯对多种革兰氏阳性菌及革兰氏阴性菌具有良好的杀菌和抗菌能力,通过接触细菌,使细菌的细胞质流出来达到杀菌效果,有效抑制细菌的增殖和分裂;同时,锗基石墨烯中的锗对人体具有保健功效如抗疲劳、防止贫血、帮助新陈代谢、抑制肿瘤等,因此可以将锗基石墨烯开发为高效、具有保健作用、无毒的新型抗菌材料,并应用于服装、口罩、首饰、电子产品等领域,具有广阔的应用前景。 | CN201310648050.6 | 发明 | 中国科学院上海微系统与信息技术研究所
偏移电压调节电路及所适用的超导量子干涉传感器 | 本发明提供一种偏移电压调节电路及所适用的超导量子干涉传感器。其中,所述传感器包括:与外接的可调偏置电源相连的偏置电路;与所述偏置电路相连的超导量子干涉器件;与所述偏置电源和外接的可调偏移电源相连的偏移电压调整电路,用于根据所述偏置电源和偏移电源所提供的电压来抵消所述超导量子干涉器件所输出的感应信号中的直流电压分量。本发明从偏置电源引出其输入所述超导量子干涉器件的电压,并将其与偏移电源所提供的电压相加,以抵消所述超导量子干涉器件所输出的感应信号中的至少大部分的直流电压分量,有效简化了对偏移电源的调节。 | CN201310654806.8 | 发明 | 中国科学院上海微系统与信息技术研究所
标定电路结构及利用所述结构进行标定的方法 | 本发明提供一种标定电路结构及利用所述结构进行标定的方法。根据本发明所述标定电路结构,所述标定电路结构包括:印刷电路板,印制第一线圈和多个第二线圈,其中,所述第一线圈的尺寸大于所述多通道超导量子干涉传感阵列的尺寸;各所述超导量子干涉器磁传感器位于以所述第一线圈的圆心为圆心的至少两个同心圆的圆周上,各所述第二线圈对应一个同心圆圆周上的超导量子干涉器磁传感器,所述第二线圈的尺寸介于所述超导量子干涉器磁传感器中探头的尺寸与比所述探头的尺寸大一预设值之间;与所述印刷电路板相连、且按照设定的输送规则向各所述同心圆线圈输送驱动电流的信号发生器。本发明利用印刷电路板的一体化设计来提供同心圆线圈,能有效避免同心圆线圈之间的误差,具有极高的定位精准度。 | CN201310654785.X | 发明 | 中国科学院上海微系统与信息技术研究所
一种电流模比较器 | 本发明提供一种电流模比较器,所述电流模比较器用于接收第一路电流和第二路电流,输出比较结果电压信号。所述电流模比较器至少包括:第一差模电流产生电路,用于接收第一路电流和第二路电流,输出第一路电流和第二路电流的差值;第二差模电流产生电路,用于接收第一路电流和第二路电流,输出第二路电流和第一路电流的差值;AB类输出级电路,与所述第一差模电流产生电路以及所述第二差模电流产生电路相连,用于使所述第一差模电流产生电路和所述第二差模电流产生电路中的一路差模电流产生电路处于工作状态,同时另一路差模电流产生电路处于关断状态,从而实现比较结果输出。本发明结构简单,功耗极低,系统带宽大,比较速度快。 | CN201310656921.9 | 发明 | 中国科学院上海微系统与信息技术研究所
具有初始化功能的相变存储器写擦电路及其快速写擦方法 | 本发明提供一种具有初始化功能的相变存储器写擦电路,所述相变存储器写擦电路至少包括:初始化控制电路,与电源连接,用于接入内部电路上电复位信号及外部信号并发出初始化复位信号;初始化电路,包括原始电流源;所述初始化电路与所述电源及所述初始化控制电路连接,并在所述初始化复位信号的控制下发出复位电流脉冲使相变存储单元初始化;写擦控制电路,包括写擦控制信号产生电路及与所述写擦控制信号产生电路相连的写擦操作电路;所述写擦操作电路连接于所述电源及所述相变存储单元之间。本发明可以提高相变存储器的位合格率,同时还具有快速写擦功能。 | CN201310674694.2 | 发明 | 中国科学院上海微系统与信息技术研究所
能自组网的多功能腕式通信设备 | 本实用新型提供一种能自组网的多功能腕式通信设备。所述能自组网的多功能腕式通信设备呈腕式,且至少包括:用于方位定向的电子罗盘;配置有微带天线的无线传输模块;与所述电子罗盘及无线传输模块相连接的处理控制模块以及连接所述处理控制模块的人机交互模块等;其中,所述处理控制模块用于基于电子罗盘的方位信息及佩戴者的相关路线信息来为所述佩戴者导航、以及还用于基于自主网协议来处理相关通信信息,以便通过所述无线传输模块来与其他能自组网的多功能腕式通信设备进行通信。本实用新型的设备可实现设备之间的自组网,且佩戴方便,能适用于高原、山地、森林、海岛、地下、荒漠等野外复杂环境的科研考察、旅游探险、深井作业、抢险救灾、军事侦察、反恐侦察等野外作业人员之间的通信。 | CN201320822593.0 | 实用新型 | 中国科学院上海微系统与信息技术研究所
一种多晶硅应力传感器及其制作方法 | 本发明提供一种多晶硅应力传感器及其制作方法,所述多晶硅应力传感器至少包括:硅衬底;硅孔结构,形成于所述硅衬底中;第一阻挡层,覆盖于所述硅衬底正表面及所述硅孔结构的上部侧壁;多晶硅层,形成于所述第一阻挡层表面、及所述硅孔结构的下部侧壁及底部;第二阻挡层,覆盖于所述多晶硅层表面;电极结构,包括用于引出所述多晶硅层的第一电极以及用于引出所述硅衬底的第二电极。本发明将多晶硅力敏电阻制作在盲孔或通孔的侧壁上,并通过衬底硅的连接作用,实现力敏电阻两端引线及焊盘在硅片正面的制作,同时本发明利用多晶硅电阻在孔内部的轴向力敏度远大于径向灵敏度,可用于对盲孔电镀填铜、通孔热处理过程引入的内部轴向应力的测量。 | CN201310705594.1 | 发明 | 中国科学院上海微系统与信息技术研究所
一种传感器非敏感区域保护薄膜的制备方法 | 本发明公开了一种传感器非敏感区域保护薄膜的制备方法,包括以下步骤,提供一设有硅纳米线的硅片;在所述硅片上依次生长具有第一厚度的第一Si3N4薄膜、SiO2薄膜以及具有第二厚度的第二Si3N4薄膜;所述第二厚度大于第一厚度;进行光刻工艺,将所述第二Si3N4薄膜图形化,形成窗口,沿所述窗口刻蚀暴露的所述硅纳米线上方的第二Si3N4薄膜区域至暴露出该第二Si3N4薄膜区域下方的SiO2薄膜;继续刻蚀;去除所述其余第二Si3N4薄膜区域覆盖的光刻胶;接着置于浓磷酸中,腐蚀掉硅纳米线上方的第一Si3N4薄膜,暴露出所述硅纳米线。该方法确保了传感器可以在液体环境中进行检测;硅纳米线不会受到损伤,而在后续敏感膜修饰时,生物基团也可以有选择性地吸附在敏感区域。 | CN201310705757.6 | 发明 | 中国科学院上海微系统与信息技术研究所
瞬变电磁接收机 | 本发明提供一种瞬变电磁接收机,包括:超导量子干涉器传感器;与所述超导量子干涉器传感器相连的同步信号处理单元,用于从所述超导量子干涉器传感器所输出的感应信号中提取同步信号;与所述超导量子干涉器传感器和同步信号处理单元相连的数据采集单元,用于基于所述同步信号来采集所述超导量子干涉器传感器所输出的感应信号。本发明无需建立与发射机相匹配的同步时钟,能够通过感应发射机所发射的瞬变的磁信号来确定同步信号,具有结构简单、精度高的优点。 | CN201310713458.7 | 发明 | 中国科学院上海微系统与信息技术研究所
瞬变电磁接收机 | 本发明提供一种瞬变电磁接收机,包括:超导量子干涉器传感器;与所述超导量子干涉器传感器相连的同步信号处理单元,用于从所述超导量子干涉器传感器所输出的感应信号中提取同步信号;与所述超导量子干涉器传感器和同步信号处理单元相连的数据采集单元,用于基于所述同步信号来采集所述超导量子干涉器传感器所输出的感应信号。本发明无需建立与发射机相匹配的同步时钟,能够通过感应发射机所发射的瞬变的磁信号来确定同步信号,具有结构简单、精度高的优点。 | CN201310713458.7 | 发明 | 中国科学院上海微系统与信息技术研究所
石墨烯器件的制作方法 | 本发明提供一种石墨烯器件的制作方法,所述石墨烯器件的制作方法至少包括:提供第一衬底;在所述第一衬底上形成PVA层;在所述PVA层上形成PMMA层;在所述PMMA层上形成石墨烯器件;将所述第一衬底、所述PVA层、所述PMMA层和所述石墨烯器件放入去离子水中,以溶解所述PVA层,使得所述PMMA层和所述石墨烯器件与所述第一衬底脱离;将所述PMMA层和所述石墨烯器件转移第二衬底上。本发明采用PMMA做支撑层,同时利用PVA作为牺牲层,然后,再通过去除PVA,使得形成在PMMA层上的石墨烯器件连同所述PMMA层一同脱离第一衬底,再与第二衬底(本实施例中为聚酰亚胺衬底)黏结,从而实现将石墨烯器件形成在第二衬底上。这样可以扩大石墨烯器件的应用范围⊙ | CN201310713413.X | 发明 | 中国科学院上海微系统与信息技术研究所
一种SGOI结构的制备方法 | 本发明提供一种SGOI结构的制备方法,至少包括以下步骤:S1:提供一SOI衬底,在所述顶层硅表面外延生长一单晶SiGe层;S2:在所述单晶SiGe层表面形成一Si帽层;S3:从所述Si帽层正面进行离子注入,注入深度到达所述顶层硅中;S4:将步骤S3获得的结构进行锗浓缩,形成自下而上依次包含有背衬底、埋氧层、预设Ge浓度SiGe层及SiO2层的叠层结构;S5:腐蚀掉所述叠层结构表面的SiO2层以得到SGOI结构。本发明结合离子注入技术和锗浓缩工艺制备高质量高Ge浓度的SGOI结构,离子注入减弱了顶层硅与所述SiGe层之间的晶格失配,且伴随退火过程的进行,位错环在纵向方向上相互作用并相互抵消,使应力得到释放,从而使最终获得的SGOI结构中穿透位错密度大大降低。 | CN201310724465.7 | 发明 | 中国科学院上海微系统与信息技术研究所
一种绝缘体上含锗薄膜结构的制备方法 | 本发明提供一种绝缘体上含锗薄膜结构的制备方法,包括以下步骤:S1:提供一sSOI衬底,在张应变顶层硅表面外延生长一预设Ge组分的单晶SiGe薄膜;所述张应变顶层硅的晶格长度与所述单晶SiGe薄膜的晶格长度相等;S2:在所述单晶SiGe薄膜表面形成一Si帽层;S3:将步骤S2获得的结构进行锗浓缩,形成自下而上依次包含有背衬底、埋氧层、含锗薄膜及SiO2层的叠层结构;S4:腐蚀掉所述叠层结构表面的SiO2层以得到绝缘体上含锗薄膜结构。本发明通过选择合适张应变顶层硅及相应含锗组分的单晶SiGe薄膜,使得张应变顶层硅与其上的单晶SiGe薄膜的晶格匹配,从而降低缺陷来源,能够获得高质量的SGOI或GOI材料。 | CN201310724004.X | 发明 | 中国科学院上海微系统与信息技术研究所
一次性可编程存储器及其编程方法与读取方法 | 本发明提供一种一次性可编程存储器及其编程方法与读取方法,所述一次性可编程存储器至少包括:相变存储单元,用于存储需要写入的数据;写入单元,用于将需要写入的数据写入到相变存储单元中;读取单元,用于读取存储在相变存储单元中的数据;读参考单元,用于提供读取单元读取数据时的比较对象;偏置单元,用于在读取单元读取时向所述相变存储单元提供钳位电压。本发明具有以下有益效果:本发明能够通过利用简单的外围电路实现对相变存储单元的一次性非可逆操作,从而实现其一次性可编程性能,可以最大限度地降低存储器的占用面积,进而降低其使用成本。 | CN201310729248.7 | 发明 | 中国科学院上海微系统与信息技术研究所
剥离位置精确可控的绝缘体上材料的制备方法 | 本发明提供一种剥离位置精确可控的绝缘体上材料的制备方法,包括以下步骤:S1:提供一Si衬底,在其表面外延生长一掺杂单晶层;所述掺杂单晶层厚度大于15 nm;S2:在所述掺杂单晶层表面外延生长一单晶薄膜;S3:在所述单晶薄膜表面形成一SiO2层;S4:进行离子注入,使离子峰值分布在所述SiO2层以下预设范围内;S5:提供一表面具有绝缘层的基板与所述单晶薄膜表面的SiO2层键合形成键合片,并进行退火以使所述键合片在预设位置剥离,得到绝缘体上材料。本发明利用较厚掺杂单晶层对注入离子的吸附作用,并控制注入深度,使剥离界面为所述掺杂单晶层的上表面、下表面或其中离子分布峰值处,从而达到精确控制剥离位置的目的。 | CN201310732418.7 | 发明 | 中国科学院上海微系统与信息技术研究所
一种基于混合加热制备绝缘体上材料的方法 | 本发明提供一种基于混合加热制备绝缘体上材料的方法,包括以下步骤:S1:提供一Si衬底,在所述Si衬底表面外延生长掺杂单晶薄膜;S2:接着再外延生长一待转移层;S3:从所述待转移层正面进行离子注入,使离子注入到所述掺杂单晶薄膜与所述Si衬底的界面以下预设深度;S4:提供表面具有绝缘层的基板与所述待转移层键合形成键合片,并在第一预设温度下退火并保持第一预设时间,以使所述掺杂单晶薄膜吸附离子并形成微裂纹;S5:再将所述键合片在第二预设温度下退火并保持第二预设时间,剥离得到绝缘体上材料;所述第一预设温度高于所述第二预设温度,所述第一预设时间小于所述第二预设时间。本发明可以减小制备周期,降低成本,且无需经过后续CMP处理。 | CN201310732416.8 | 发明 | 中国科学院上海微系统与信息技术研究所
一种太赫兹光电探测器 | 本发明提供一种太赫兹光电探测器,所述太赫兹光电探测器至少包括:表面覆盖有介质层的衬底、形成于所述介质层表面的单层石墨烯、设置于所述单层石墨烯两端的第一金属电极以及形成于所述衬底背面的第二金属电极;所述第一金属电极之间设置有测量电压变化的电流源;所述第二金属电极与单层石墨烯其中一端的第一金属电极之间设置有提供偏置电压的电压源,通过调节所述偏置电压来调制所述单层石墨烯光电导的特征峰位置,从而实现太赫兹频率的探测。 | CN201310746552.2 | 发明 | 中国科学院上海微系统与信息技术研究所
一种利用Ti 插入层制作NiSiGe 材料的方法 | 本发明提供一种利用Ti插入层制作NiSiGe材料的方法,至少包括以下步骤:1)提供一Si1 xGex层,于所述Si1 xGex层表面形成Ti金属薄膜,其中,0.05≤x≤0.9;2)于所述Ti掺入层表面形成Ni金属层;3)采用快速退火工艺使所述Ni金属穿过所述Ti金属薄膜与所述Si1 xGex层反应生成NiSi1 xGex层,其中,0.05≤x≤0.9。本发明具有以下有益效果:由于特定温度可以提供Ni与Si1 xGex层反应所需的热激活能,并使只有极少量的Ti与Si1 xGex反应并保持在Si1 xGex层与NiSi1 xGex层的界面处,产生几个原子层的缺陷聚集区,隔断了表层薄膜应力的释放向底层的传递,同时使Ni与Si1 xGex的反应以较缓慢的速度进行。因此,本发明对于保持Si1 xGex的应变起到了一定的作用,可以获得连续、均一、稳定的NiSiGe材料。 | CN201310746120.1 | 发明 | 中国科学院上海微系统与信息技术研究所
纳米过滤膜及其制备方法、荧光石墨烯量子点的制备方法 | 本发明提供一种纳米过滤膜及其制备方法、荧光石墨烯量子点的制备方法,所述纳米过滤膜至少包括:功能层,包括若干贯穿所述功能层的第一过滤孔;支撑层,与所述功能层相连,包括若干贯穿所述支撑层的第二过滤孔;所述第二过滤孔的孔径大于所述第一过滤孔的孔径,且一所述第二过滤孔与至少一个第一过滤孔互相连通。所述纳米过滤膜能够有效实现纳米级微粒的分离,并且分离后的微粒尺寸统一。本发明还提供一种利用上述纳米过滤膜制备荧光石墨烯量子点的方式,最终得到的荧光石墨烯量子点的发光效率高,量子产率高。 | CN201310753534.7 | 发明 | 中国科学院上海微系统与信息技术研究所
一种介孔氧化硅纳米材料的用途 | 本发明涉及一种介孔氧化硅纳米材料的新用途,即将介孔氧化硅纳米材料应用于有机磷农药的吸附降解;介孔氧化硅纳米材料依靠介孔氧化硅材料表面的硅羟基(Si OH)基团与有机磷农药分子中P=O(或P=S)基团的特异性作用,将有机磷农药分子吸附至介孔氧化硅材料表面;随后在Si OH基团的作用下,使吸附的有机磷分子发生降解,生成低毒甚至无毒的产物。将介孔氧化硅纳米材料应用于有机磷农药的吸附降解,该用途先进、具有现实的应用意义,且材料制备简单成熟、易于操作、价格低廉。 | CN201410014641.2 | 发明 | 中国科学院上海微系统与信息技术研究所
一种利用石墨烯判定铜衬底表面晶向的方法 | 本发明提供一种利用石墨烯判定铜衬底表面晶向的方法,至少包括以下步骤:1)提供一长有化学气相沉积(CVD)石墨烯的铜衬底,所述石墨烯中具有皱褶区域;2)将长有石墨烯的铜衬底置于氧化气氛中进行氧化,皱褶区域下方的铜衬底会被优先氧化形成氧化条纹;3)依据所述铜衬底表面氧化条纹的分布情况判断所述铜衬底的表面晶向。本发明的判定方法重复性高、简单易行,成本较低,可以方便了解用于化学气相沉积法生长石墨烯的多晶铜衬底的表面晶向分布状况。 | CN201410032320.5 | 发明 | 中国科学院上海微系统与信息技术研究所
一种光导型紫外探测器及其制作方法 | 本发明提供一种光导型紫外探测器及其制作方法,该紫外探测器从下而上依次由绝缘衬底、紫外敏感薄膜、金属电极和石墨烯透明梳齿电极构成,其中绝缘衬底可采用石英玻璃片或表面生长或沉积了氧化硅或氮化硅等绝缘介质的硅片,紫外敏感薄膜可以是氮化镓、掺铝氮化镓、氧化锌、掺镁氧化锌、碳化硅和金刚石中的某一种薄膜材料,长条状金属电极由金或铂构成,石墨烯透明梳齿电极覆盖在紫外敏感薄膜和金属电极上方。由于采用石墨烯透明梳齿电极结构,与金属梳齿电极相比较,探测器的紫外辐射透过率高,提高了器件的性能。 | CN201410035654.8 | 发明 | 中国科学院上海微系统与信息技术研究所
一种基于SPI 接口的相变存储器读出电路及方法 | 本发明提供一种基于SPI接口的相变存储器读出电路及方法,包括:地址寄存器逐位接收外部地址;当(LSB+A)位接收到地址时,预读2M+A位数据并锁存;当LSB位接收到地址时,从2M+A位预读数据中译码出2M位目标数据并锁存,同时输出地址自增信号;地址后移,若(LSB+A)位寄存器发生翻转,则读取下一组数据,反之,所述相变存储器内部不进行读取操作;输出数据,并输出下一个地址自增信号。本发明通过提前一个或者若干个时钟周期预先将可能需要进行读取操作的地址的数据全部读出,然后再通过对真实地址译码将对应目标地址的数据输出,可以增加相变存储器内部实际读取时间,从而提高基于SPI接口的相变存储器的数据传输速率,进而提高芯片的最终性能。 | CN201410054763.4 | 发明 | 中国科学院上海微系统与信息技术研究所
超导量子干涉器磁传感器 | 本发明提供一种超导量子干涉器磁传感器。所述磁传感器包括:第一超导量子干涉器件;欠反馈电路,用于将第一超导量子干涉器件所输出的电信号按预设比例放大后负反馈至第一超导量子干涉器件,使得反馈后的第一超导量子干涉器输出的电信号以周期单值特性输出并且反馈后的电信号在外部磁通所包含的各磁通量子变化周期结束时刻所输出的电信号由峰值跳变至磁通量子变化周期初始时的工作零点;信号处理单元,用于根据所接收的电信号中各跳变沿的方向来确定各磁通量子变化周期的数字波形信号的幅值并生成数字波形信号,并将所接收的电信号与所生成的数字波形进行叠加。本发明能够在多个磁通量子变化周期的跨度范围内进行测量,有效增加了测量时间和量程。 | CN201410072398.X | 发明 | 中国科学院上海微系统与信息技术研究所
超导量子干涉器磁传感系统 | 本发明提供一种超导量子干涉器磁传感系统,包括:包含第一超导量子干涉器件的第一磁传感器,用于实时调整第一超导量子干涉器件的锁定工作点,并在每次锁定后的一个磁通量程范围内感应并输出与外部磁通的变化相对应的第一感应信号;与第一磁传感器处于同一外部磁通环境中的第二磁传感器,用于感应并输出所处磁通环境的中与外部磁通连续变化相对应的第二感应信号;信号补偿处理单元,用于根据第一感应信号和第二感应信号各自所反映的磁通之差,来确定各磁通量程范围内的磁通相对于预设的磁通量程范围的磁通,并根据所得到的各相对磁通来补偿第一感应信号在失锁期间的变化,将经补偿后的第一感应信号予以输出。以实现本发明在长时间里能够连续测得高精度的感应信号。 | CN201410073172.1 | 发明 | 中国科学院上海微系统与信息技术研究所
超导量子干涉器磁传感系统 | 本发明提供一种超导量子干涉器磁传感系统,包括:包含第一超导量子干涉器件的第一磁传感器,用于实时调整第一超导量子干涉器件的锁定工作点,并在每次锁定后的一个磁通量程范围内感应并输出与外部磁通的变化相对应的第一感应信号;与第一磁传感器处于同一外部磁通环境中的第二磁传感器,用于感应并输出所处磁通环境的中与外部磁通连续变化相对应的第二感应信号;信号补偿处理单元,用于根据第一感应信号和第二感应信号各自所反映的磁通之差,来确定各磁通量程范围内的磁通相对于预设的磁通量程范围的磁通,并根据所得到的各相对磁通来补偿第一感应信号在失锁期间的变化,将经补偿后的第一感应信号予以输出。以实现本发明在长时间里能够连续测得高精度的感应信号。 | CN201410073172.1 | 发明 | 中国科学院上海微系统与信息技术研究所
一种SPI 接口输出电路、相变存储器的读控制电路及方法 | 本发明提供一种SPI接口输出电路、相变存储器的读控制电路及方法,包括:将读出时间延长半个至若干个时钟周期,所述方法通过SPI接口输出电路的调整配合以实现。所述SPI接口输出电路包括:寄存数据的数据输入/输出寄存器、内部时钟的产生电路、通过内部时钟控制锁存数据的输出锁存器、用于屏蔽第一个数据的第一数据锁存屏蔽电路以及用于输出数据的输出三态门。本发明提供一种基于SPI接口的相变存储器的读控制电路及方法,给予读出电路合适的使能控制信号,延长半个至若干个时钟周期的读取时间,使SPI接口电路运行在较高的频率时能够提供足够的读出时间,从而提高基于SPI接口的相变存储器的数据传输速率。 | CN201410077445.X | 发明 | 中国科学院上海微系统与信息技术研究所
交叉栅结构MOSFET 及多叉指栅结构MOSFET 的版图设计 | 本发明提供一种交叉栅结构MOSFET及多叉指栅结构MOSFET的版图设计,所述交叉栅结构MOSFET的版图设计包括:半导体衬底、十字形交叉栅结构、源区及漏区;所述十字形交叉栅结构包括第一条状栅及与所述第一条状栅垂直的第二条状栅,所述第一条状栅及第二条状栅将所述半导体衬底隔成四个区域;所述源区及漏区交替排列于所述四个区域。本发明可以提高有源区的利用率,增加驱动电流,减小栅电阻,提高最大震荡频率;采用交叉栅结构,采用螺旋状分布源极与漏极,充分利用了版图面积,并可实现多叉指栅结构,可以满足设计电路对器件的需求;同时若对栅的连接采用四端连接时,可以有效的降低栅电阻,从而明显提高器件的功率增益与最大振荡频率。 | CN201410077465.7 | 发明 | 中国科学院上海微系统与信息技术研究所
一种功能材料热力学参数的测试方法 | 本发明涉及一种功能材料热力学参数的测试方法,为使用谐振式微悬臂梁作为微质量传感器,将功能材料负载于谐振式微悬臂梁的自由端,实时测试功能材料在特定温度下,对不同压力气体的吸附量,得到功能材料的吸附等温线,然后进一步计算所述功能材料的热力学参数,并由得到的热力学参数对所述功能材料进行特性评估;方法先进、具有现实的应用意义,且易于操作、价格低廉的特点。 | CN201410081084.6 | 发明 | 中国科学院上海微系统与信息技术研究所
一种绝缘体上应变薄膜结构及调节应变薄膜应力的方法 | 本发明提供一种绝缘体上应变薄膜结构,包括半导体衬底、形成于所述半导体衬底上的埋氧层及形成于所述埋氧层上的顶层应变半导体层;所述顶层应变半导体层中形成有预设图形微结构;所述微结构包括一主体及分布于所述主体边缘的至少两条桥线;所述微结构下方的埋氧层被挖空,所述微结构处于悬空状态;所述桥线处于拉伸状态。本发明通过图形化在绝缘体上应变半导体层中形成预设图形微结构,并通过腐蚀去除微结构下方的埋氧层,使得微结构悬空,得到了悬浮条件下顶层应变半导体层的应力分布,从而改变顶层半导体层中微结构本身的固有应力,实现应力的调控。通过切断微结构的部分桥线,可以进一步增加应力,制备得到高质量、大应力的纳米应变薄膜。 | CN201410100517.8 | 发明 | 中国科学院上海微系统与信息技术研究所
一种电荷泵电路及其输出电压自动调节方法 | 本发明提供一种电荷泵电路及其输出电压自动调节方法,所述电路包括:用于根据输出电压的变化产生使能信号的使能信号产生电路,其通过控制所述升压模块的工作状态调节输出电压,最终输出电压控制在一个允许的范围内波动;连接于所述使能信号产生电路的升压模块;用于转移所述升压模块中的电荷的泵电容以及连接于所述升压模块输出端,用于储存电荷并输出相应电压的输出电容。所述方法包括:使能信号起效,升压模块工作;Vbg、Vin及Vout生成使能信号;Vout升高至(Vout-Vin)大于Vref1时功率管关断,Vout下降;Vout降低至(Vout-Vin)小于Vref2时,升压模块工作;Vout最终在Vref1与Vref2之间波动。本发明兼顾了低输出纹波、高电源效率及快负载瞬态响应速度,有效改善电荷泵的性能。 | CN201410100047.5 | 发明 | 中国科学院上海微系统与信息技术研究所
相变存储器系统 | 本发明提供一种相变存储器系统,至少包括:I2C接口电路模块、交互电路模块和相变存储器模块;所述相变存储器模块包括存储阵列;I2C接口电路模块分别与交互电路模块和相变存储器模块相连,其中,所述交互电路模块适于在接收所述前字节数据读取信号或者所述字节数据发送信号时,一一选通被所述字节地址信号选中的字节存储阵列中的存储位,并一一提供所对应的读/写触发信号,以使得所述I2C接口电路模块从所述字节地址信号对应的字节存储阵列中读出相应的串行读出数据或者使得所述I2C接口电路模块向所述字节地址信号对应的字节存储阵列中写入相应的串行写入数据。所述相变存储器系统无论从功耗还是速率方面,相变存储器都优于传统的EEPROM。 | CN201410108203.2 | 发明 | 中国科学院上海微系统与信息技术研究所
供电系统 | 本实用新型提供一种供电系统,用于向包含超导传感器的负载供电,包括:与外部供电电源相连的至少两个受控开关;与每个受控开关对应连接的充电电池,其中,受控开关将充电电池在供电电源和负载之间切换连通,各充电电池并联连接;与每个受控开关和供电电源相连的控制单元,用于根据所监测到的向负载供电的各充电电池的输出电压、与供电电源相连的各充电电池的充电情况、供电电源断路的信号中的至少一种或多种的组合,按时序的输出控制各受控开关进行切换的控制信号,以便各受控开关根据所接收的控制信号进行切换;与充电电池对应连接、且与负载相连的二极管。本实用新型能够解决电池切换时易产生的输出电压不稳定等问题。 | CN201420153085.2 | 实用新型 | 中国科学院上海微系统与信息技术研究所
超导量子干涉器磁传感器 | 本发明提供一种超导量子干涉器磁传感器。所述磁传感器包括:第一超导量子干涉器件;欠反馈电路,用于将第一超导量子干涉器件所输出的电信号按预设比例放大后负反馈至第一超导量子干涉器件,使得反馈后的第一超导量子干涉器输出的电信号以周期单值特性输出并且反馈后的电信号在外部磁通所包含的各磁通量子变化周期结束时刻所输出的电信号由峰值跳变至磁通量子变化周期初始时的工作零点;信号处理单元,用于根据所接收的电信号中各跳变沿的方向来确定各磁通量子变化周期的数字波形信号的幅值并生成数字波形信号,并将所接收的电信号与所生成的数字波形进行叠加。本发明能够在多个磁通量子变化周期的跨度范围内进行测量,有效增加了测量时间和量程。 | CN201410072398.X | 发明 | 中国科学院上海微系统与信息技术研究所
超导量子干涉器磁传感器的性能测试装置及方法 | 本发明提供一种超导量子干涉器磁传感器的性能测试装置及方法,其中,超导量子干涉器磁传感器包括:SQUID和与SQUID相连并向该SQUID反馈磁通的磁通锁定环路。该性能测试装置包括:外部磁通加载单元,用于向超导量子干涉器磁传感器提供包含频率变化的外部磁通和用于抵消所述超导量子干涉器件所处环境磁通的抵消磁通,其中,外部磁通的幅度小于预设值;与磁通锁定环路相连的磁通偏差获取单元,用于获取外部磁通和反馈磁通之间的磁通偏差;与磁通偏差获取单元和外部磁通加载单元相连的测试单元,用于根据所获取的磁通偏差及所对应的频率来计算超导量子干涉器磁传感器不失锁时最大可测磁通 频率变化的特性。本发明能够持续的测试SQUID磁传感器的性能。 | CN201410125669.3 | 发明 | 中国科学院上海微系统与信息技术研究所
一种太赫兹量子级联激光器的高速调制方法及装置 | 本发明提供一种太赫兹量子级联激光器的高速调制方法及装置,该装置包括:缓冲放大器、与所述缓冲放大器的输出端连接的T型偏置器、以及与所述T型偏置器输出端连接的太赫兹量子级联激光器。本发明的太赫兹量子级联激光器的高速调制方法能够对负载大,阈值电压高,驱动电流大的太赫兹量子级联激光器进行高速强度调制,确保调制信号不失真地加载到太赫兹量子级联激光器上,避免光脉冲波形畸变。该装置结构简单,易于操作和集成,适用于未来的THz通信应用。 | CN201410153177.5 | 发明 | 中国科学院上海微系统与信息技术研究所
基于硅纳米线隧穿场效应晶体管的生物传感器及制作方法 | 本发明提供一种基于硅纳米线隧穿场效应晶体管的生物传感器及制作方法,包括制作具有三角形截面的硅纳米线沟道的硅纳米线隧穿场效应晶体管的步骤、于所述硅纳米线沟道表面进行试剂修饰形成活性薄膜以及于所述活性薄膜表面形成捕获探针的步骤。本发明工艺过程简单,可控性强,与现有半导体工艺完全兼容;成本较低,适于批量生产;器件具有双极特性,对双向检测结果进行对照,保证检测的准确性,特别适合生化分子检测的应用。另外,本发明的硅纳米线传感器中纳米线为三角形截面,该结构与其他纳米线结构(如圆柱,梯形截面)相比,比表面积更大,调制效率更高,且硅纳米线暴露的两(111)面更易形成致密的定向单分子生物敏感膜,对于生化传感有利。 | CN201410165319.X | 发明 | 中国科学院上海微系统与信息技术研究所
一种提高SQUID磁传感器测量灵敏度的方法、装置及系统 | 本发明提供一种提高SQUID磁传感器测量灵敏度的方法、装置及系统,该方法包括:利用三轴磁强计将背景磁场转换成电信号;所述背景磁场包括环境磁场和信号磁场;对所述电信号进行调理后获得反应所述环境磁场的主要电信号;将所述主要电信号转换成环境抵扣磁场;将所述抵扣磁场输入至所述SQUID磁传感器,抵消所述环境磁场在所述SQUID磁传感器处产生的磁通。本发明使用三轴磁强计获取环境磁场的信息,经过低通滤波器和电流补偿电路产生一定的补偿磁通,将该SQUID磁传感器耦合的外部环境磁场的磁通量正好抵消,使SQUID磁传感器就不会对环境磁场的大波动产生响应,可以工作在小量程高灵敏度的模式,实现对微弱被测信号的高灵敏度探测。 | CN201410165907.3 | 发明 | 中国科学院上海微系统与信息技术研究所
一种硅纳米线隧穿场效应晶体管及其制作方法 | 本发明提供一种硅纳米线隧穿场效应晶体管及其制作方法,包括步骤:1)提供一SOI衬底,包括底层硅、埋氧层及顶层硅;2)减薄所述顶硅层并于表面形成二氧化硅层;3)采用光刻工艺及湿法腐蚀工艺形成硅纳米线沟道、源区及漏区;4)于所述源区、漏区的周侧及硅纳米线沟道的一侧形成保护层,采用湿法腐蚀工艺对所述硅纳米线沟道的另一侧进行腐蚀,形成具有三角形截面的硅纳米线沟道;5)于所述硅纳米线沟道表面形成氧化层;6)形成源区及漏区;7)制作源电极及漏电极。本发明的硅纳米线基于自上而下方法,采用氮化硅侧壁保护和TMAH各向异性自停止腐蚀实现制作,工艺过程简单,可控性强,与现有半导体工艺完全兼容,成本较低,适用于工业生产。 | CN201410165328.9 | 发明 | 中国科学院上海微系统与信息技术研究所
一种石墨烯的表征方法 | 本发明提供一种石墨烯的表征方法,至少包括以下步骤:提供一形成于衬底上的石墨烯,将所述石墨烯连同其下的衬底一起放入腐蚀性溶液中浸泡预设时间,然后取出所述石墨烯及所述衬底,将所述衬底放置于显微镜下,观测所述衬底上石墨烯的表面形貌,并根据所述石墨烯下方所述衬底的腐蚀程度判断所述石墨烯表面的破损情况。本发明的石墨烯表征方法通过低倍显微镜就可以检验石墨烯表面是否存在微小尺寸的破损,表征范围大、可重复性高、简单易行,可以有效降低表征成本,提高表征效率。 | CN201410181069.9 | 发明 | 中国科学院上海微系统与信息技术研究所
参考电阻优化的相变存储器读电路及参考电阻优选方法 | 本发明提供一种参考电阻优化的相变存储器读电路及参考电阻优选方法,所述读电路包括:参考模块、参考相变存储单元写电路、参考相变存储单元电压嵌位、电流乘积平方根电路及电流灵敏放大器。本发明根据相变存储单元的读出原理,通过对两个参考相变存储单元分别进行RESET及SET操作得到高低参考电阻,对高低参考阻值进行乘积平方根运算后得到读电路的参考阻值,使读电路能够适应不同的相变单元材料和不同的工艺条件,从而提高相变存储器的数据读出可靠性。 | CN201410182102.X | 发明 | 中国科学院上海微系统与信息技术研究所
一种柔性衬底上制备石墨烯器件的方法 | 本发明提供一种柔性衬底上制备石墨烯器件的方法,所述方法至少包括:1)提供一柔性衬底,将所述柔性衬底粘附至一硬性衬底,并在所述柔性衬底上形成石墨烯导电沟道;2)采用电子束曝光图形化形成源、漏电极图形,沉积金属并剥离在所述石墨烯导电沟道的两端形成源、漏金属电极;3)采用低温沉积工艺在步骤2)获得的结构表面沉积形成栅介质层;4)刻蚀所述栅介质层暴露出石墨烯导电沟道两端的源、漏金属电极;5)采用电子束曝光图形化形成栅电极图形,沉积金属并剥离在所述石墨烯导电沟道之间的栅介质层上形成栅电极;6)形成接触电极;7)将柔性衬底从所述硬性衬底上揭下来。 | CN201410189194.4 | 发明 | 中国科学院上海微系统与信息技术研究所
一种降低石墨烯与电极接触电阻的方法 | 本发明提供一种降低石墨烯与电极接触电阻的方法,包括步骤:首先,提供衬底,在所述衬底上形成石墨烯;然后,在所述石墨烯表面形成暴露出石墨烯两端的边缘的BN薄膜;接着,定义源、漏电极区域,形成金属催化层,并在氢气气氛中进行退火,使所述金属催化层团聚形成催化颗粒,所述氢气沿着所述催化颗粒的边缘与石墨烯及BN反应,在石墨烯及BN表面形成锯齿状结构的孔洞;形成源、漏金属电极、栅介质层以及栅极。本发明采用金属催化层刻蚀石墨烯,在氢气氛围下退火的过程中,金属催化层团聚形成小的颗粒,氢气沿着颗粒的边缘刻蚀BN/石墨烯表面,形成具有Zigzag边缘结构的孔洞,并能与随后沉积的源、漏金属电极形成极强的化学键,使金属电极与石墨烯接触更好。 | CN201410189193.X | 发明 | 中国科学院上海微系统与信息技术研究所
张应变锗MSM光电探测器及其制作方法 | 本发明提供一种张应变锗光电探测器及其制作方法,该方法至少包括以下步骤:S1:提供一衬底并在其上依次形成牺牲层及锗层;S2:在所述锗层上形成一金属层,所述金属层对所述锗层提供应力;S3:将所述金属层图形化,形成一对金属主基座及一对金属次基座;S4:将所述锗层图形化以在所述金属主基座及金属次基座下分别形成锗主基座及锗次基座,并在每一对锗次基座之间形成至少一条锗桥线;S5:腐蚀掉所述锗桥线下方及所述锗次基座下方的牺牲层,以使所述锗桥线及所述锗次基座悬空,该悬空的锗次基座在所述金属层的应力作用下卷曲使所述锗桥线拉伸,得到张应变锗MSM光电探测器。本发明可提高MSM光电探测器的光电探测性能。 | CN201410217764.6 | 发明 | 中国科学院上海微系统与信息技术研究所
一种频率扩展结构 | 本发明提供一种频率扩展结构,所述频率扩展结构包括混频器以及巴伦结构;其中:所述混频器包括RF输入端口、LO输入端口及两个输出端口,待处理信号输入到所述RF输入端口,本振信号输入到所述LO输入端口,两个输出端口分别输出I/Q两路信号;所述巴伦结构包括隔离输出端口、中频输出端口及两个输入端口,两个输入端口分别连接所述混频器的两个输出端口,所述隔离输出端口连接匹配负载,所述中频输出端口输出中频信号。本发明的一种频率扩展结构,可以有效的降低待处理信号的噪声,减小变频时的变频损耗,获得比较好的噪声系数,实现频率变换的功能且输出的中频信号为单边带信号,从而大大提高了信号的精确度,满足后续处理的要求。 | CN201410226027.2 | 发明 | 中国科学院上海微系统与信息技术研究所
一种SQUID磁传感器的失锁复位补偿装置及方法 | 本发明提供一种SQUID磁传感器的失锁复位补偿装置及方法,该装置包括:参考SQUID磁传感器,包括第二SQUID器件,第二反馈线圈,及第二读出电路;第二SQUID器件与SQUID磁传感器共用一个信号输入线圈,与信号输入线圈的耦合度低于SQUID磁传感器中SQUID器件与信号输入线圈的耦合度;第二反馈线圈和第二读出电路将第二SQUID器件感应到的磁通转换成第二电压信号;失锁补偿模块根据失锁前后第一SQUID磁传感器的工作点相差整数个磁通量子Φ0的特性,利用第二电压信号的变化量获得第一SQUID磁传感器失锁前后工作点的偏移量,从而将失锁后第一SQUID磁传感器的工作点补偿到与失锁前一致。本发明实现了SQUID磁传感器在失锁复位前后的连续测量,实现了SQUID磁传感器既具有高灵敏度又具有大量程的特性。 | CN201410242689.9 | 发明 | 中国科学院上海微系统与信息技术研究所
一种超高分辨率的磁共振成像方法及装置 | 本发明提供一种超高分辨率的磁共振成像方法及装置,所述方法至少包括以下步骤:将被检样品放置于磁场梯度源与纳米超导量子干涉器件的作用范围内;采用静磁场源对被检样品施加静磁场,采用射频源对所述被检样品施加核磁共振射频脉冲以激发所述被检样品使其发生核磁共振;采用所述纳米超导量子干涉器件与被检样品直接耦合以探测所述被检样品产生的核磁共振波谱信号;根据探测得到的核磁共振波谱信号与磁场梯度源的空间分布信息建立被检样品的图像。本发明利用纳米超导量子干涉器件作为探测器,可实现纳米级别分辨率的磁共振成像,测量不会受到振动和电场信号的干扰,样品可与探测器直接近距离耦合,成像范围加大,且可以在强磁场条件下工作。 | CN201410242678.0 | 发明 | 中国科学院上海微系统与信息技术研究所
振动幅度阈值驱动发电的能量采集器及传感器 | 本发明提供一种振动幅度阈值驱动发电的能量采集器及传感器,至少包括:用于感应外界振动的第一级振子;所述第一级振子包括依次连接的第一弹簧、第一质量块及第一磁体;用于产生电能的第二级振子;所述第二级振子包括依次连接的第二弹簧、第二质量块及第二磁体;所述第一级振子与所述第二级振子均设置于一基座上;当外界振动幅度小于预设阈值时,能量采集器不发电;当外界振动幅度大于所述预设阈值时,所述第一级振子驱动所述第二级振子振动,产生电能。本发明具备阈值驱动发电功能,采用所述能量采集器的传感器可将发电行为作为传感信号,并以脉冲形式发射,实现自供能的“事件驱动”传感功能。 | CN201410250499.1 | 发明 | 中国科学院上海微系统与信息技术研究所
基于吸气剂薄膜的混合晶圆级真空封装方法及结构 | 本发明提供一种基于吸气剂薄膜的混合晶圆级真空封装方法及结构,该方法包括步骤:a)提供一垫片、一衬底片及一盖片,于所述垫片中形成芯片封装腔;b)键合所述垫片及所述衬底片;c)将待封装芯片通过键合结构键合于所述衬底片;d)提供吸气剂,并将所述吸气剂固定于朝向所述芯片封装腔的盖片表面;e)键合所述盖片及所述垫片并激活吸气剂。本发明基于MEMS技术制作封装腔体,将非致冷红外探测器芯片置于芯片封装腔内完成真空封装,有利于保护非致冷红外探测器芯片上脆弱的微结构,且具有了圆片级封装的效率;采用吸气剂薄膜维持腔体的真空度,可降低真空封装的体积;只对已通过测试的非致冷红外探测器芯片进行真空封装,降低了封装成本。 | CN201410264566.5 | 发明 | 中国科学院上海微系统与信息技术研究所
基于带状吸气剂的混合晶圆级真空封装方法及结构 | 本发明提供一种基于带状吸气剂的混合晶圆级真空封装方法及结构,包括步骤:a)提供一垫片、一衬底片及一盖片,于所述垫片中形成芯片封装腔及吸气剂腔,并形成通气孔;b)键合所述垫片及所述衬底片形成封装腔体;c)提供一待封装芯片,将所述芯片通过键合结构键合于所述衬底片;d)提供吸气剂,并固定于所述吸气剂腔中;e)激活吸气剂并键合所述盖片及所述垫片。本发明基于MEMS技术制作封装腔体,将待封装芯片置于芯片封装腔内完成真空封装,有利于保护待封装芯片上脆弱的微结构,且具有了圆片级封装的效率;设计了专门放置带状吸气剂的吸气剂腔,与吸气剂薄膜等相比较,成本较低;只对已通过测试的芯片进行真空封装,降低了封装成本。 | CN201410264998.6 | 发明 | 中国科学院上海微系统与信息技术研究所
一种存储器及其制作方法 | 本发明提供一种存储器,至少包括:衬底和依次形成于衬底上的底电极和介质层、介质层上的复合存储结构及复合存储结构上的顶电极。本发明还提供该存储器的制作方法:在清洗后的衬底上依次形成底电极和介质层;在介质层上制作贯孔;在介质层上形成由硫系化合物和氧化物构成的复合存储结构及复合存储结构上的顶电极。本发明的存储器兼具相变和电致阻变的特性,弥补了高密度存储氧化物材料纳米尺度下缺陷不均匀的问题,氧化物材料中形成的氧空位通路能促进硫系化合物材料的阈值转变,使高低阻值增大,有利于提升其存储单元的成品率与可靠性,具有稳定可重复性好以及结构变化小的特点,并且容量大、密度高、功耗低,适用于大规模工业化生产。 | CN201410265001.9 | 发明 | 中国科学院上海微系统与信息技术研究所
混合晶圆级真空封装方法及结构 | 本发明提供一种混合晶圆级真空封装方法及结构,包括步骤:a)提供一衬底片,于所述衬底片中形成芯片封装腔;b)于所述衬底片的芯片封装腔中制作吸气剂薄膜;c)提供一包括基底及器件区域的已通过测试的待封装芯片;d)提供一真空设备,将所述待封装芯片及芯片封装腔对准后,进行抽真空、激活吸气剂及加热加压,通过键合结构键合所述衬底片及所述待封装芯片。本发明只对已通过测试的待封装芯片进行真空封装,降低了封装成本;直接在如红外滤波片的衬底片上制作芯片封装腔,将如红外探测器芯片等待封装芯片置于芯片封装腔上完成真空封装,提高了封装效率,减少了封装体积。 | CN201410270430.5 | 发明 | 中国科学院上海微系统与信息技术研究所
一种抗单粒子效应的静态随机存储器单元 | 本发明提供一种抗单粒子效应的静态随机存储器单元,所述存储单元至少包括:第一交叉耦合型反相器,由第一上拉管和第二上拉管组成;第二交叉耦合型反相器,由第一下拉管和第二下拉管组成;传输管,由第一存取管、第二存取管、第三存取管及第四存取管组成。本发明的静态随机存储器单元可以有效延长存储单元翻转所需要的反馈时间,在恢复时间不变的情况下可以提高存储单元的抗单粒子翻转能力;本发明的抗单粒子静态随机存储器单元所采取的工艺与数字逻辑工艺完全兼容,具有寄生电容小、功耗低、天然的抗单粒子闩锁能力的同时,不会增大额外工艺成本。 | CN201410276164.7 | 发明 | 中国科学院上海微系统与信息技术研究所
一种具有密贴悬空栅极的硅纳米线场效应管的制备方法 | 本发明提供一种具有密贴悬空栅极的硅纳米线场效应管的制备方法,包括步骤:通过至上而下的工艺在(111)型硅片上制备出特定尺寸的硅纳米线,保留氮化硅掩膜层,并以此为绝缘层在其上制作栅极,同时在硅纳米线两端的体硅上通过离子注入制备漏极和源极,构成了基于硅纳米线的场效应管,由于硅纳米线整体贴在氮化硅薄层上,成品率得到很大提高。所制备的纳米线直径和长度可控,比表面积大,活性强,可作为气体传感器和生化传感器的敏感元件,具有广阔的应用前景。 | CN201410312619.6 | 发明 | 中国科学院上海微系统与信息技术研究所
应力可调的悬浮应变薄膜结构及其制备方法 | 本发明提供一种应力可调的悬浮应变薄膜结构及其制备方法,该方法包括以下步骤:S1:提供一自上而下依次包括顶层应变半导体层、埋氧层及半导体衬底的半导体结构,刻蚀顶层应变半导体层形成预设图形微结构及基座;所述微结构包括一对平板及连接于该一对平板之间的至少一条中心桥线;所述平板的外端连接于基座;S2:通过干法腐蚀去除所述微结构下方的埋氧层以释放微结构,使得所述平板应力弛豫,中心桥线应力增加。本发明通过弹性变形机制和图形化改变顶层应变半导体层本身的固有应力,使得平板应力弛豫,而中心桥线应力增加,从而实现应力大小及应力区域的调控,在绝缘体上应变半导体材料结构上制备高质量、大应变的应变纳米线,工艺简单高效。 | CN201410328962.X | 发明 | 中国科学院上海微系统与信息技术研究所
基于声子晶体的微流控结构、微流控器件及其制作方法 | 本发明提供一种基于声子晶体的微流控结构、微流控器件及其制作方法,其中,所述基于声子晶体的微流控结构至少包括:声子晶体;所述声子晶体至少包括:固体基板,以及设于所述固体基板上的声学波散射结构和声学波控制区域;所述声学波控制区域适于通过设置所述声学波散射结构的形态和分布,来控制所述声学波在所述固体基板表面的传输和分布,以使所述微流体在所述声学波控制区域受到所述声学波的操控。本发明通过在微流控结构中引入声子晶体,能够有效控制声学波的传输和分布;采用该微流控结构的微流控器件,大大提高了声学波的控制效率,同时增加了声学波控制方式的多样性,能够形成独特的声场结构,实现了对微流体进行移动、离心、分离、检测等操作。 | CN201410332258.1 | 发明 | 中国科学院上海微系统与信息技术研究所
分布式随机访问文件系统及其访问控制方法 | 本发明提供一种分布式随机访问文件系统及其访问控制方法,其中,所述分布式随机访问文件系统至少包括:进程管理模块,用于在用户请求打开、关闭和读/写被访问文件时,管理进程对所述被访问文件的打开、关闭和读/写操作;查询判断模块,用于查询所述映射表,并判断所述被访问文件数据的逻辑地址与其所在的物理地址间是否存在映射关系;寻址访问模块,用于根据所述被访问文件数据的逻辑地址寻址到所述被访问文件数据的物理地址。本发明充分发挥了新型非易失存储器随机访问的优势,提高了文件的读写访问速度,节省了有限的DRAM资源,从而提高系统I/O性能,实现进程对文件数据的快速访问。 | CN201410350026.9 | 发明 | 中国科学院上海微系统与信息技术研究所
大量程SQUID磁传感器的工作点跳变控制方法及系统 | 本发明提供一种大量程SQUID磁传感器的工作点跳变控制方法及系统,该方法包括:当大量程SQUID磁传感器的FLL的输出电压幅度达到上限电压幅度时,输出一控制信号至FLL的复位控制端,使FLL开始复位;当大量程SQUID磁传感器的FLL的输出电压幅度达到下限电压幅度时,解除控制信号,使FLL自然进入锁定状态。本发明通过两个门限电压判断和状态控制方法,实现了最优化的复位控制,既确保了工作点的准确切换,避免了复位失败产生误计数,又优化了复位和重锁定的过程,实现了切换过程时间最短,避免了传统复位过零和重锁定过程产生的过冲暂态问题。 | CN201410352806.7 | 发明 | 中国科学院上海微系统与信息技术研究所
一种利用石墨烯插入层外延生长金属/半导体材料的方法 | 本发明提供一种利用石墨烯插入层外延生长金属/半导体材料的方法,所述方法至少包括以下步骤:1)提供一半导体衬底,在所述半导体衬底表面形成石墨烯薄膜;2)在所述石墨烯薄膜表面沉积一层金属层;3)进行快速退火,使所述半导体衬底表层的一部分原子穿过所述石墨烯薄膜与所述金属层发生反应,形成金属/半导体材料层。本发明通过采用坚硬的石墨烯薄膜作为插入层,快速退火阶段半导体材料的原子在插入层中的扩散速度较为缓慢,使材料整体的反应更加平衡,从而获得均匀平整且稳定的金属/半导体材料,改善界面的接触特性。 | CN201410415714.9 | 发明 | 中国科学院上海微系统与信息技术研究所
超导量子干涉器磁传感器及其中的工作点跳变的识别方法 | 本发明提供一种超导量子干涉器磁传感器及其中的工作点跳变的识别方法。所述磁传感器包括:超导量子干涉器件;回滞反馈处理单元,用于将超导量子干涉器件所感应的电信号进行回滞反馈处理,使得超导量子干涉器件经回滞反馈处理后所输出的电信号具有周期单值特性;与回滞反馈处理单元相连的磁通锁定单元,用于将回滞反馈处理单元所输出的电信号进行积分处理并反馈至超导量子干涉器件,以输出反馈后的电信号;与回滞反馈处理单元相连的信号识别单元,用于根据回滞反馈处理单元所输出的电信号的周期特性来生成并输出用于识别磁通锁定单元所输出的电信号的工作零点跳变的识别电信号。本发明利用回滞技术来改变超导量子干涉器件所输出的电信号的周期特性,同时,得到具有高精度和线性度的感应电信号⊙ | CN201410437744.X | 发明 | 中国科学院上海微系统与信息技术研究所
一种半绝缘表面等离子体波导太赫兹量子级联激光器的制作方法 | 本发明提供一种半绝缘表面等离子体波导太赫兹量子级联激光器的制作方法,至少包括:分子束外延在半绝缘GaAs衬底上依次生长下接触层、多量子阱有源区、上接触层;光刻、金属化和剥离在外延材料上制作上电极金属层;光刻胶覆盖上电极金属层刻蚀有源区形成脊形结构;光刻胶覆盖整个脊形结构刻蚀未覆盖的区域至下接触层;光刻、金属化和剥离在脊波导两侧制作下电极金属层;最后减薄衬底、解理芯片并封装完成。本发明中脊波导的刻蚀分两步进行,两步刻蚀形成两级向下的台阶,下电极金属层覆盖于第二刻蚀台阶及第二刻蚀侧壁实现和下接触层间良好的电学接触。该工艺通过增加一步光刻流程,降低了脊波导制作对刻蚀厚度精度及均匀性的要求,提高了器件工艺的成品率,降低了接触层引入的横向串联电阻。 | CN201410458948.1 | 发明 | 中国科学院上海微系统与信息技术研究所
一种光电探测器的制备方法 | 本发明提供一种光电探测器的制备方法,包括步骤:1)提供一硅衬底,于所述硅衬底表面形成Ge底层;2)在所述Ge底层上生长SiGe/Ge周期结构,最上一层用Ge覆盖;3)于所述SiGe/Ge周期结构及Ge底层中刻蚀出直至所述硅衬底的至少两个间隔排列的凹槽;4)采用选择性腐蚀工艺去除凹槽之间的SiGe/Ge周期结构中的SiGe,形成具有间隔的多层Ge结构;5)采用溶液法在所述多层Ge结构的表面附着金属颗粒;6)于所述SiGe/Ge周期结构表面制作电极。本发明利用金属粒子产生局域表面等离子体共振,制备出了高效率的硅基光电探测器,并且,通过多个表面的引入,进一步提高光电探测的效率。本发明步骤简单,适用于工业生产。 | CN201410459322.2 | 发明 | 中国科学院上海微系统与信息技术研究所
一种多沟道全包围栅极的半导体器件结构的制备方法 | 本发明提供一种多沟道全包围栅极的半导体器件结构的制备方法,所述制备方法包括步骤:1)提供一硅衬底,于所述硅衬底表面形成Ge底层;2)在所述Ge底层上生长SiGe/Ge周期结构,最上一层用Ge覆盖;3)于所述SiGe/Ge周期结构及Ge底层中刻蚀出直至所述硅衬底的多个间隔排列的凹槽;4)采用选择性腐蚀工艺去除凹槽之间的SiGe/Ge周期结构中的SiGe,形成具有间隔的多层Ge结构;5)于所述多层Ge结构的上表面及多层Ge结构之间及侧壁形成栅介质层。本发明提供了一种工艺简单,成本低廉的多沟道全包围栅极的半导体器件结构的制备方法,所制备的半导体器件结构具有多个沟道,可以进一步提高器件性能。本发明具有结构及工艺简单,集成度高等优点,适用于工业生产。 | CN201410457619.5 | 发明 | 中国科学院上海微系统与信息技术研究所
吸附剥离制备绝缘体上材料的方法 | 本发明提供一种吸附剥离制备绝缘体上材料的方法,包括以下步骤:提供一衬底,在其上依次外延掺杂单晶层、超晶格结构层及待转移层;然后进行离子注入,使离子注入到所述掺杂单晶层下表面以下预设深度;再提供一表面形成有绝缘层的基板,与待转移层键合形成键合片并进行退火处理,使掺杂层吸附离子形成微裂纹从下表面处剥离,得到绝缘体上材料。本发明利用掺杂层吸附剥离及键合来制备绝缘体上材料,其中,掺杂层由掺杂单晶层及非掺杂或低掺杂的超晶格结构层叠加而成;超晶格结构层可以增强掺杂单晶层的离子吸附能力,使得掺杂单晶层在低掺杂浓度下也可以发生吸附剥离,而低掺杂浓度可以降低掺杂离子扩散到待转移层中的几率,保证待转移层的质量。 | CN201410472955.7 | 发明 | 中国科学院上海微系统与信息技术研究所
一种测试MOS器件阱电阻的方法 | 本发明提供一种测试MOS器件阱电阻的方法,所述测试MOS器件阱电阻的方法至少包括:选取芯片中的一个MOS管,将其源极及体区接地,并在栅极加上工作电压VDD,在漏极加上扫描电流ID,同时测量漏极电压VD及体区电流Ibody;绘制VD ID曲线,寻找曲线中的漏极电压反转点,记录该反转点所对应的漏极电流ID,turn,通过公式Rw=Vpt/Ibody,turn计算得到阱电阻Rw。本发明选取芯片中本身存在的MOS管作为测试结构来测试阱电阻,不需要额外设计用来测量阱电阻的测试结构,从而节省芯片面积,降低制造成本;本发明还可以进一步根据MOS管的沟道长度、宽度参数得到MOS管的阱方块电阻;为了提高提取精度,本发明可以选取器件尺寸(沟道长度、宽度)较大的MOS管,以减小LDD区域对测试精度的影响。 | CN201410509907.0 | 发明 | 中国科学院上海微系统与信息技术研究所
用于相变存储器的V-Sb-Te 相变材料体系及其制备方法 | 本发明提供一种用于相变存储器的V Sb Te相变材料体系及其制备方法,其中,所述V Sb Te相变材料体系为在Sb Te相变材料体系基础上掺V而成,其化学通式为V100 x ySbxTey,其中,0.5≤x/y≤4,且50≤x+y≤99.99。本发明的V Sb Te相变材料体系具有相变速度快和操作功耗低,并有较佳的数据保持力和相稳定性,可以极大地拓展Sb Te相变材料体系的应用范围。同时,V元素可以极大地减小Sb Te材料体系的晶粒尺寸,使得材料有更好的可微缩性能,这也减小了材料相变前后的体积变化率,提高了材料的抗疲劳特性。另外,V元素与Sb Te材料体系有较好的相容性,整个材料表现为均一相。 | CN201410522199.4 | 发明 | 中国科学院上海微系统与信息技术研究所
在（100）单硅片上制作宽频带高量程加速度传感器的方法 | 本发明提供一种在(100)单硅片上制作宽频带高量程加速度传感器的方法,所制作的宽频带高量程加速度传感器由四个纵截面为五边形规则的作为压阻敏感电阻的微梁以及一块弹性板构成,工作时微梁仅沿硅&lt;110&gt;晶向产生直拉或直压的应变,使得传感器具有高的灵敏度和较高的一阶振动频率,拓宽了工作频率带宽,保证传感器在高冲击响应过程中能够测量到较宽范围的频率信号,确保测量信号准确不失真;微梁由各向异性腐蚀溶液KOH溶液腐蚀,由硅(111)晶面作为腐蚀终止面,自动终止所述微梁的腐蚀,整个过程容易控制,可以精确控制微梁的尺寸,成品率大大提高,适于批量生产;传感器的体积较小,抗冲击能力比较大,有益于生产成本的降低。 | CN201410562370.4 | 发明 | 中国科学院上海微系统与信息技术研究所
存储设备及其数据读写方法 | 本发明提供一种存储设备及其数据读写方法,其中,所述存储设备至少包括:相变存储器芯片;耦合到所述相变存储器芯片的相变存储器接口控制模块;耦合到外部设备的SD接口控制模块;以及耦合到所述相变存储器接口控制模块和所述SD接口控制模块的存储控制器,用于响应来自于所述SD接口控制模块的数据读取或写入命令,并通过所述相变存储器接口控制模块控制对所述相变存储器芯片的读取或写入。本发明的存储设备为基于相变存储器的SD卡,采用相变存储器芯片作为存储介质,可以进行随机读写。另外,相较于FLASH,坏块管理和ECC纠错等操作也更加简单,实现了坏块屏蔽功能,且具有抗疲劳的特点。 | CN201410562409.2 | 发明 | 中国科学院上海微系统与信息技术研究所
纳米孪晶铜再布线的制备方法 | 本发明提供一种纳米孪晶铜再布线的制备方法,包括步骤:1)于基片上制备钝化层,并光刻出用于与芯片极板互联的窗口;2)于钝化层表面及所述互联窗口中形成种子层;3)于种子层表面形成纳米孪晶铜再布线的光刻胶图形,采用脉冲电镀法于裸露的种子层表面制备一层纳米孪晶铜再布线层;4)去除光刻胶图形,并腐蚀掉多余的种子层。本发明采用脉冲电镀辅以快速退火处理,依靠脉冲电镀形成的大内应力驱使铜再结晶,形成高密度纳米孪晶再布线。本发明采用的电流密度低,采用当前设备即可,和现有的IC工艺完全兼容,属于圆片级封装工艺,效率高,成本低。制备的纳米孪晶铜综合力学性能优良,可以大幅缩减再布线尺寸到10um左右,且具有较高的热机械可靠性。 | CN201410581802.6 | 发明 | 中国科学院上海微系统与信息技术研究所
集成光栅的楔形结构的边发射太赫兹量子级联激光器 | 本发明提出了一种集成光栅的楔形结构的边发射太赫兹量子级联激光器及其制作方法,集成光栅的楔形结构的边发射太赫兹量子级联激光器至少包括:依次相连接的DBR光栅波导、矩形直波导和楔形波导;所述楔形波导的一端为窄端面,另一端为宽端面,所述楔形波导的窄端面与所述矩形直波导相连接。本发明采用楔形波导结构增大激光器增益面积提高输出光功率,减小激光器远场光斑发散角,提高出射光束质量;采用一阶DBR光栅结构,实现单纵模激射,提供激射光的反射,替代传统端面镀膜工艺。 | CN201410628285.3 | 发明 | 中国科学院上海微系统与信息技术研究所
一种表面等离子体共振的太赫兹传感器 | 本发明提供一种表面等离子体共振的太赫兹传感器,所述太赫兹传感器至少包括:重掺杂半导体薄膜,包括第一表面和与所述第一表面相对的第二表面;光波导耦合层,形成于所述重掺杂半导体薄膜的第一表面;传感片,形成于所述重掺杂半导体薄膜的第二表面,所述传感片置于样品通道中、与待测分子接触;太赫兹量子级联激光器,发射太赫兹光至所述光波导耦合层;太赫兹探测器,探测太赫兹光。本发明的激光器产生太赫兹激光在光波导耦合层和重掺杂半导体薄膜表面产生全反射,在界面产生消逝波,同时在重掺杂半导体薄膜和分子敏感膜之间产生表面等离子体波,通过调节入射光到共振角度可使得消逝波和表面等离子体波形成共振。该传感器可实现生物大分子在太赫兹共振频段的探测。 | CN201410637244.0 | 发明 | 中国科学院上海微系统与信息技术研究所
(111)单硅片集成的三轴微机械加速度传感器及制作方法 | 本发明提供一种(111)单硅片集成的三轴微机械加速度传感器及制作方法。三轴加速度传感器采用单硅片单面体硅微机械工艺,通过在(111)单硅片的同一个面上一次成型制作而成。其中X轴和Y轴方向的加速度传感单元采用双悬臂梁结构,Z轴方向的加速度传感单元采用单悬臂梁结构,通过在单硅片基体内部选择性腐蚀来实现不同尺寸悬臂梁敏感结构的一次释放成型。Z轴方向的加速度传感单元敏感方向上的压膜阻尼和过载保护由埋在单晶硅衬底内部的可动间隙来调节,解决了传统多轴传感器多芯片键合所带来的残余应力、抗冲击强度差和制作成本高等问题。具有尺寸小、成本低、工艺兼容性强、适于高g值加速度测量等优点,具有广阔的应用前景。 | CN201410637531.1 | 发明 | 中国科学院上海微系统与信息技术研究所
掺杂石墨烯及石墨烯PN 结器件的制备方法 | 本发明提供一种掺杂石墨烯及石墨烯PN结器件的制备方法,其中,所述掺杂石墨烯的制备方法至少包括:提供一铜衬底,在所述铜衬底上形成镍薄膜层;在所述镍薄膜层上选择一特定区域,在所述特定区域分别注入N型掺杂元素和P型掺杂元素,以分别形成富N型掺杂元素区和富P型掺杂元素区;对掺杂元素注入后的所述铜衬底进行第一阶段保温,以使所述铜衬底和所述镍薄膜层形成铜镍合金衬底;然后在甲烷环境下进行第二阶段保温,以分别在所述富N型掺杂元素区和所述富P型掺杂元素区得到N型掺杂石墨烯和P型掺杂石墨烯。本发明结合铜和镍的性质,利用离子注入技术,实现了N型和P型掺杂元素的晶格式掺杂,从而得到稳定的掺杂石墨烯结构。 | CN201410675336.8 | 发明 | 中国科学院上海微系统与信息技术研究所
一种相变材料、该相变材料制成的相变存储器及制备方法 | 本发明提供一种相变材料,其组分通式为CrxSbyTe1的化合物,其中,元素的原子比满足:0&lt;x&lt;1,2.0≤y≤3.5。本发明还提供一种包括所述相变材料的相变存储器以及所述相变存储器的制备方法。本发明提供的Cr Sb Te基硫系化合物相变材料,在外部能量的作用下,实现高电阻态与低电阻态之间的可逆转变;其作为相变存储器的存储介质时,相变存储单元不仅具有相变速度快、写操作电流低等优点,而且器件的高温数据保持力及可靠性都得到了提高。本发明针对相变存储器的存储原理和特点,还设计提出了基于新型相变存储材料CrxSbyTe1的相变存储器器件单元结构,使包含CrxSbyTe1相变材料的相变存储器具有高速、低功耗、良好数据保持力等优越性。 | CN201410682337.5 | 发明 | 中国科学院上海微系统与信息技术研究所
一种支持逻辑电路快速查询的存储器装置及其访问方法 | 本发明提供一种支持逻辑电路快速查询的存储器装置及其访问方法,所述存储器装置至少包括:存储器、由逻辑电路和控制器组成的存储器控制器、连接于逻辑电路和服务器之间的接口。本发明通过逻辑电路对存储器内部数据进行搜索,并不需要服务器CPU来参与数据的查询工作,节约了CPU的时间,减少了数据的迁移、数据的查询等,从而减少了服务器的任务,提高了系统的性能。使用逻辑电路进行查询,且利用逻辑电路系统并行执行的能力,使查询数据的速度更快。 | CN201410708797.0 | 发明 | 中国科学院上海微系统与信息技术研究所
外延双沟道隔离二极管驱动阵列建模方法及仿真模型 | 本发明提供一种外延双沟道隔离二极管驱动阵列建模方法及仿真模型,提取单一器件尺寸、规模及基准工艺条件下的二极管阵列器件的工艺模型参数和器件模型参数并建立工艺模型和器件模型;依据实验流片的参数测试结果校验得到的工艺模型参数和器件模型参数;根据校验后的工艺模型参数和器件模型参数建立二极管电学特性与器件尺寸、工艺模型参数和器件模型参数的依存性关系;利用寄生三极管网络模型仿真二极管阵列内部正向驱动电流、串扰电流与衬底漏电流之间的关系,然后校验二极管阵列器件的工艺优化条件。根据下一代二极管驱动阵列器件的性能要求,可以方便、快捷地确定器件工艺条件和器件参数,预测器件性能。 | CN201410712365.7 | 发明 | 中国科学院上海微系统与信息技术研究所
偏离（111）硅片解理晶向的高强度悬臂梁结构及制作方法 | 本发明提供一种偏离(111)硅片解理晶向的高强度悬臂梁结构及制作方法,所述悬臂梁结构包括:(111)单晶硅片;至少一根悬臂梁,悬臂梁沿特定的晶向分布于(111)单晶硅片上,使得悬臂梁的横截面偏离(111)单晶硅片的解理面。本发明解决了以往单晶硅悬臂梁抗冲击强度难以进一步提高的瓶颈问题。可广泛应用于高量程的惯性传感器研制,具有工艺简单且兼容性强、制作成本低、适合大批量生产的特点,在工业自动化控制、生物医疗和军事领域具有很大的应用前景。 | CN201410723421.7 | 发明 | 中国科学院上海微系统与信息技术研究所
冲击加速度传感器交叉轴响应的空间分波测试方法 | 本发明提出一种冲击加速度传感器交叉轴响应的空间分波测试方法,采用具有一定长径比金属杆,有利于实现扭转波和纵波的自动分离,从而使扭转波不对主波产生影响,排除了非本征的干扰因素,获得器件固有的交叉轴响应;根据纵波和扭转波具有不同的波速而将两种波在空间上分离开,给出扭转波、纵波和主波在空间上分离的时间判据,排除扭转波等对加速度传感器产生的非本征影响;在测试的过程中选择不同的机械滤波材料,如不同型号的双面胶,对产生的波起到滤波和整形的作用,有利于抑制高频波,消除干扰,有利于对扭转波的识别和分离,又可以获得加速度传感器不同频率下的交叉轴响应。 | CN201410723691.8 | 发明 | 中国科学院上海微系统与信息技术研究所
一种具有数据拆分加密功能的嵌入式系统的使用方法 | 本发明的一种具有数据拆分加密功能的嵌入式系统的使用方法,通过拆分加密实现嵌入式系统所存储数据的有效分离存储;嵌入式系统向片外非易失存储器写数据时以数据块为单位将被写入数据基于全文关联变换后拆分成主体信息数据及抽离信息数据,并分别写入不同的存储介质,实现文件数据的安全有效分离存储;嵌入式系统必须基于主体信息数据及抽离信息数据关联、反变换等操作才可实现对片外存储器内所存储数据的读取操作。本发明有效克服了现有嵌入式系统的信息安全管理中的种种缺点,为嵌入式系统防扩散、防窃取、防破解的信息安全提供一种安全且易用的新方法,从而可为嵌入式系统提供高度防护功能。 | CN201410737314.X | 发明 | 中国科学院上海微系统与信息技术研究所
基于二极管选通的相变存储器读出电路及读出方法 | 本发明提供一种基于二极管选通的相变存储器读出电路及读出方法,其中,所述基于二极管选通的相变存储器读出电路至少包括:偏置电路,用于提供恒定电流,以产生偏置电压;读电流限流电路,用于根据所述偏置电压对流过需要读数据位上的相变存储单元的读电流进行限流;基准电流限流电路,用于提供基准电流,并根据所述偏置电压对所述基准电流进行限流;比较电路,用于将限流后的读电流和限流后的基准电流进行比较,并根据比较结果读取所述需要读数据位上的相变存储单元所存储的数据。本发明的基于二极管选通的相变存储器读出电路,能够适应相变存储器制备工艺中的偏差,使相变存储器具有良好的产品一致性,同时减小了数据读取难度和读错概率。 1 | CN201410837990.4 | 发明 | 中国科学院上海微系统与信息技术研究所
具有数据处理功能的文件系统及其使用方法 | 本发明提供一种具有数据处理功能的文件系统及其使用方法,其中,所述具有数据处理功能的文件系统具有一个系统进程,用于启动该文件系统,并能进行数据处理;在应用进程发出数据处理请求时,所述系统进程基于特殊文件接受所述应用进程发出的数据处理请求,解析数据处理请求,完成数据处理,并将数据处理结果基于特殊文件反馈给所述应用进程;其中,所述特殊文件为具有特殊字符文件名且不与传统文件重名的文件,所述具有数据处理功能的文件系统的每一个路径下均具有一个特殊文件。本发明的具有数据处理功能的文件系统,大大降低了数据访问过程中的数据迁移,同时提高了文件的读写访问速度,节省了有限的DRAM资源,从而提高了系统I/O性能。 | CN201410854347.2 | 发明 | 中国科学院上海微系统与信息技术研究所
单芯片双轴水平光纤加速度传感器及其制备方法 | 本发明提供一种单芯片双轴水平光纤加速度传感器及其制备方法,包括:在第一基底上形成两个敏感方向相互正交的、对水平加速度敏感的单轴加速度敏感单元,单轴加速度敏感单元包括微反光镜、弹性梁以及光高反射膜,在第二基底表面形成微反光镜扭转空间;将第一基底与第二基底键合;对双轴加速度敏感芯片和光纤准直器进行光学耦合封装。本发明将两个敏感方向正交的单轴加速度敏感芯片集成在同一衬底上,且光信号的传输在双轴加速度敏感芯片一侧,大大简化了基于MEMS技术的单芯片双轴加速度传感器的封装。 | CN201510010031.X | 发明 | 中国科学院上海微系统与信息技术研究所
一种用于杜瓦的便携电磁屏蔽桶 | 本实用新型提供一种用于杜瓦的便携电磁屏蔽桶,用于对低温杜瓦单元进行电磁屏蔽处理,包括:无磁桶型衬底;无磁帽型衬底,结合于所述无磁桶型衬底上,在所述无磁桶型衬底和无磁帽型衬底的结合处设置有凹凸锁,通过凹凸锁将无磁桶型衬底和无磁帽型衬底密封围成一密闭空间,以包围所述低温杜瓦单元;至少一层金属薄膜,包覆在所述无磁桶型衬底和无磁帽型衬底表面。本实用新型用于杜瓦的电磁屏蔽桶通过凹凸锁将无磁桶型衬底和无磁帽型衬底有效密封,并通过设计不同层数的金属薄膜,有效应对野外各种程度的电磁干扰,实现不同环境下低温超导外场的测试。该实用新型提供的电磁屏蔽桶轻便,易于携带,并且可以多次重复使用,减低成本。 | CN201520016063.6 | 实用新型 | 中国科学院上海微系统与信息技术研究所
一种超导量子干涉装置 | 本发明提供一种超导量子干涉装置,包括:探测模块;加载第二偏置电流的工作电压产生模块,在第二偏置电流流经所述工作电压产生模块时产生一与预定工作电压相等的直流电压;运算放大模块,在探测模块工作在预定工作电压下时,输出端的输出电压为零;探测模块在感应到被测磁通信号时,运算放大模块的正输入端和负输入端之间会产生一电压差;正反馈模块,在探测模块感应到被测磁通信号时,响应电压差以形成磁通正反馈;负反馈模块,用于抵消探测模块感应到的被测磁通信号,使得在所述运算放大模块的正输入端和负输入端之间产生的电压差消失。本发明提升SQUID器件磁通电压传输特性,实现放大器前放噪声抑制,提高抗干扰能力,实现传感器电路引线最小化。 | CN201510073470.5 | 发明 | 中国科学院上海微系统与信息技术研究所
太赫兹量子级联激光器器件结构及其制作方法 | 本发明提出了一种太赫兹量子级联激光器器件结构及其制作方法,至少包括:脊波导结构;脊波导结构包括半绝缘GaAs衬底、GaAs缓冲层、下接触层、有源区、上接触层、导热绝缘层、上金属层及下金属层。通过在器件侧面淀积导热绝缘层并覆盖金属,提供了器件横向的散热通道,较以往侧壁未覆盖金属的THz QCL散热能力更强。采用倒装封装方法,支撑基片采用硅等热导率高的材料,比正常封装器件的半绝缘GaAs衬底散热能力提高,同时具有更大的电极面积,也利于器件散热。新结构提高了THz QCL的温度特性、能量效率,有利于器件在连续或高占空比的脉冲状态下工作;器件制作方法可由标准半导体工艺制作,适于工业量产⊙ | CN201510041299.X | 发明 | 中国科学院上海微系统与信息技术研究所
微机械磁场传感器及其应用 | 本发明提供一种微机械磁场传感器及其应用,所述微机械磁场传感器至少包括:谐振振子对和依次形成于其表面上的绝缘层及金属线圈。本发明利用单端电容激励和电磁感应来测量磁场大小,其中,构成谐振振子对的两个谐振振子结构工作在同相位模式,各该谐振振子结构上的金属线圈环绕方向相反,两个谐振振子结构上的金属线圈产生的感应电动势相互串联;由于采用了差分方式输出,消除输出信号中的容性耦合信号,以获得单纯的磁场输出信号;同时,本发明利用耦合结构将两个谐振振子结构耦合起来使两个谐振振子结构连接为一体运动;进一步,本发明结构简单,受温度影响小,输出信号大,灵敏度高,检测的准确度高,适合高工作频率。 | CN201210470225.4 | 发明 | 中国科学院上海微系统与信息技术研究所
加速度计内嵌压力传感器的单硅片复合传感器结构及方法 | 本发明涉及一种加速度计内嵌压力传感器的单硅片复合传感器结构及方法,所述复合传感器结构包括一块单晶硅基片和均集成在单晶硅基片上的加速度传感器及压力传感器;加速度传感器与压力传感器集成于单晶硅基片的同一表面,且压力传感器悬浮在加速度传感器的质量块的中心位置,压力参考腔体直接埋在质量块内部。本发明的加速度和压力复合传感器大大降低了芯片尺寸,减少了制作成本,且与IC工艺兼容可实现大批量制作;同时,将所述压力传感器直接悬浮在质量块的中心位置,即最大程度地缩小了芯片尺寸,又有效地消除了加速度传感器与压力传感器之间检测信号的相互串扰,大大提高了复合传感器的检测精度。 | CN201510056072.2 | 发明 | 中国科学院上海微系统与信息技术研究所
一种超导量子干涉装置 | 本发明提供一种超导量子干涉装置,包括:探测模块;加载第二偏置电流的工作电压产生模块,在第二偏置电流流经所述工作电压产生模块时产生一与预定工作电压相等的直流电压;运算放大模块,在探测模块工作在预定工作电压下时,输出端的输出电压为零;探测模块在感应到被测磁通信号时,运算放大模块的正输入端和负输入端之间会产生一电压差;正反馈模块,在探测模块感应到被测磁通信号时,响应电压差以形成磁通正反馈;负反馈模块,用于抵消探测模块感应到的被测磁通信号,使得在所述运算放大模块的正输入端和负输入端之间产生的电压差消失。本发明提升SQUID器件磁通电压传输特性,实现放大器前放噪声抑制,提高抗干扰能力,实现传感器电路引线最小化。 | CN201510073470.5 | 发明 | 中国科学院上海微系统与信息技术研究所
一种无死区时间的磁通量子计数装置及方法 | 本发明提供一种无死区时间的磁通量子计数装置及方法,通过对分别连接不同灵敏度SQUID的两个磁通锁定环进行复位后再锁定工作点,并利用磁通互锁单元使所述两个磁通锁定环中有一个在所述复位时另一个处于所述锁定工作点状态,从而可获取复位的磁通锁定环在复位至锁定间死区时间发生的磁通变化,以补偿并判断所述复位的磁通锁定环重新锁定后的工作点;本发明不但能通过有序地主动复位和重新锁定在SQUID的正常工作区间内无限扩展其读出电路量程,改善其整个量程内的线性度,而且能有效避免传统磁通量子计数方法在死区时间内存在工作点跳跃的风险,优化两个不同灵敏度SQUID结构设计和空间布局,降低通道串扰和磁梯度所引起的测量误差。 | CN201510079231.0 | 发明 | 中国科学院上海微系统与信息技术研究所
h-BN 上石墨烯纳米带的制备方法 | 本发明提供一种h BN上石墨烯纳米带的制备方法,包括:1)采用金属催化刻蚀方法于h BN上形成具有纳米带状沟槽结构的h BN沟槽模板;2)采用化学气相沉积方法于所述h BN沟槽模板中的生长石墨烯纳米带。本发明采用CVD方法直接在h BN上制备形貌可控的石墨烯纳米带,解决了长期以来石墨烯难以在绝缘衬底上形核生长的关键问题,避免了石墨烯转移及裁剪加工成纳米带等复杂工艺将引入的一系列问题。另外,本发明还具有以下优点:一方面可以提高石墨烯质量实现载流子高迁移率,另一方面通过控制石墨烯形貌如宽度、边缘结构实现调控石墨烯的电子结构,在提高石墨烯性能的同时,简化了石墨烯制备工艺,降低生产成本,以便于石墨烯更广泛地应用于电子器件的制备。 | CN201510098675.9 | 发明 | 中国科学院上海微系统与信息技术研究所
一种应用于静态随机存储器电路的高速电流灵敏放大器 | 本发明提供一种灵敏放大器,至少包括:电流隔离电路,用于隔离输入信号及输出信号;连接于所述电流隔离电路的电流放大电路,用于将输入电流放大,并输出相应电压信号;连接于所述电流放大电路的降压电路,用于对所述电流放大电路输出的信号进行降压;连接于所述降压电路的锁存电路,用于锁存所述降压电路输出的信号;连接于所述锁存电路的偏置电路,用于为所述锁存电路提供偏置。本发明的高速电流灵敏放大器不仅时序控制简单,而且有效缩短灵敏放大器读取时间,适于静态随机存储器电路设计,特别适于高速度设计。另外,基于0.13微米SOI CMOS工艺,其仿真结果显示:当灵敏放大器输出电压高电平为70%VDD时,所需时间为51pS。 | CN201510107550.8 | 发明 | 中国科学院上海微系统与信息技术研究所
双栅双极石墨烯场效应晶体管及其制作方法 | 本发明提供一种双栅双极石墨烯场效应晶体管及其制作方法,包括:提供半导体衬底;在半导体衬底的正面形成石墨烯沟道层;在石墨烯沟道层上形成源电极及漏电极;去除源电极及漏电极外围的石墨烯沟道层;对石墨烯沟道层进行表面功能化处理或等离子体物理吸附;形成高k栅介质层;在源电极及漏电极之间的高k栅介质层上形成第一栅电极;在半导体衬底的背面形成第二栅电极。直接将石墨烯附着于所需的衬底上,无需进行繁琐的转移,避免了对石墨烯结构造成破坏和杂质污染;该方法制备的双栅双极石墨烯场效应晶体管具备更加优异的开断性能,更高的载流子迁移率以及更小的栅漏电流;工艺流程简单,成本经济,适合基于石墨烯场效应晶体管的大规模生产。 | CN201510131999.8 | 发明 | 中国科学院上海微系统与信息技术研究所
用于相变存储器的Zr-Sb-Te系列相变材料及其制备方法 | 本发明提供一种用于相变存储器的Zr Sb Te系列相变材料及其制备方法,所述Zr Sb Te系列相变材料的化学式为Zr100 x ySbxTey,其中0&lt;100 x y&lt;20,0.5≤x/y≤4。本发明的用于相变存储器的Zr Sb Te系列相变材料具有较好的结晶速度及较高的沉积态稳定性,其在电脉冲作用下可以实现可逆相变,相变前后有电阻高低差异之分,差值较大,可以分辨出“0”、“1”,其中Set电压脉冲宽达到100ns,Reset电压脉冲宽度达到10ns,循环次数达到104,是一种较为理想的相变材料,可用于制作相变存储器单元。所述Zr Sb Te系列相变材料可采用多种方法制备,其中磁控溅射法比较灵活,可以方便制得组分可调、质量较高的Zr100 x ySbxTey复合薄膜。 | CN201510136878.2 | 发明 | 中国科学院上海微系统与信息技术研究所
一种MOSFET的建模方法 | 本发明提供一种MOSFET的建模方法,包括步骤:首先,获得模型的源漏寄生电阻;然后,将获得的模型的源漏寄生电阻挂到DC模型上,进行IV/CV特性拟合;最后,当IV/CV特性拟合精度满足要求时,进行S参数的拟合,直至S参数的拟合满足精度要求,建立RF模型,生成模型卡。本发明通过将源漏寄生电阻加入DC模型和射频模型中,可以提高射频模型的建模精度,并且本发明将DC模型和射频模型相结合,可以减少射频模型建模的工作周期。 | CN201510136875.9 | 发明 | 中国科学院上海微系统与信息技术研究所
SOI 四端口网络及其模型拓扑结构 | 本发明提供一种SOI四端口网络及其系统,包括:第一端口、第二端口、第三端口以及第四端口,所述SOI器件进行射频建模时,栅极与所述第一端口连接,漏极与所述第二端口连接,源极与所述第三端口连接,体极与所述第四端口连接。通过SOI四端口网络,可以采用共源、共栅以及共漏电路中任意一种结构进行建模,各个端口根据需要进行电压设置。传统的两端口网络体电极只能接地,本发明的四端口网络体电极可以通过设置,获得不同体电压下的射频特性及噪声特性,使建模过程更加灵活。 | CN201510136732.8 | 发明 | 中国科学院上海微系统与信息技术研究所
基于sSOI MOSFET 的生物传感器及其制备方法 | 本发明提供一种基于sSOI MOSFET的生物传感器及其制备方法,所述制备方法包括:1)提供一sSOI衬底,所述sSOI衬底的顶层应变硅的厚度为10nm~50nm;2)制作器件区域;3)形成N+源区及N+漏区及应变沟道区;4)于所述sSOI衬底表面形成介质层;5)形成金属接触开孔,并制作金属接触电极;6)制作电极保护层,并露出栅极传感区域;7)于所述体硅衬底背面制作背栅;8)对栅极传感区域表面进行表面活化修饰。本发明采用应变硅作为沟道,由于应变技术使沟道材料的迁移率增加,得到较高的信噪比;且随着沟道材料的减薄使沟道达到全耗尽状态,其相应器件的亚阈值斜率减小,得到更高的灵敏度。因此本发明的生物传感器可以对生物分子进行高灵敏的检测。 | CN201510141241.2 | 发明 | 中国科学院上海微系统与信息技术研究所
SiC-LDMOS功率表器件及其制备方法 | 本发明提供一种SiC LDMOS功率器件及其制备方法,包括:P 型衬底;P型外延层;N型外延层;第一沟槽,形成于所述N型外延层之中;绝缘层,填充于所述第一沟槽之内;多个N型多晶硅层,自下而上间隔分布于所述绝缘层中;所述第一沟槽的一侧形成有P 型阱,所述P 型阱中形成有N+型源区及与所述N+型源区相连的P+型层,所述N+型源区表面形成有源极金属,所述N+型源区与所述第一沟槽之间的表面形成有绝缘栅以及栅金属层;所述第一沟槽的另一侧形成有N+型漏区,所述N+型漏区表面形成有漏极金属。本发明可以提高器件耐压,在器件导通时,可以极大的提高漂移区电流,降低器件的导通电阻,提高器件的功率因子。 | CN201510167697.6 | 发明 | 中国科学院上海微系统与信息技术研究所
局域供碳装置及局域供碳制备晶圆级石墨烯单晶的方法 | 本发明提供一种局域供碳装置及局域供碳制备晶圆级石墨烯单晶的方法,方法包括:提供局域供碳装置;制备镍铜合金衬底,将镍铜合金衬底置于局域供碳装置内;将放置有镍铜合金衬底的局域供碳装置置于化学气相沉积系统的腔室中,在局域供碳装置中通入气态碳源,从而在镍铜合金衬底上生长石墨烯单晶。本发明制备得到的石墨烯晶畴结晶性好,制备条件简单、成本低,生长所需条件参数的窗口较宽、重复性好,为晶圆级石墨烯单晶在石墨烯器件等领域的广泛应用打下了基础。所以,本发明有效克服了现有技术中的种种缺点而具高度产业利用价值。 | CN201510189745.1 | 发明 | 中国科学院上海微系统与信息技术研究所
单模可调谐太赫兹量子级联激光器的器件结构及制作方法 | 本发明提出了一种单模可调谐太赫兹量子级联激光器的器件结构及制作方法,至少包括:半绝缘GaAs衬底、GaAs缓冲层、第一接触层、有源区、第二接触层、第一金属层及第二金属层;有源区、第二接触层及第一金属层在第一接触层上形成脊型结构;脊型结构的侧面相对于端面倾斜;且脊型结构由一间隙结构沿长度方向分割为第一子脊型结构及第二子脊型结构。通过采用斜波导结构,可以提高器件横模选择能力,在保证器件单横模光输出前提下,器件宽度更宽,减小了出射光束远场发散角,提高了光束质量同时,通过不同大小电流注入耦合腔结构THz QCL的两段波导,改变折射率,利用Vernier效应实现了波长可调谐,波长调谐范围较以往单一通过电流注入改变折射率的器件结构大。 | CN201510199013.0 | 发明 | 中国科学院上海微系统与信息技术研究所
SQUID 磁传感器及最佳工作点锁定方法 | 本发明提供一种SQUID磁传感器及其最佳工作点锁定方法,包括被测磁通信号放大并转换为响应磁通信号的SQUID磁通放大电路;将响应磁通信号线性转换为检测电压信号的SQUID磁通检测电路;根据检测电压信号输出与所述被测磁通信号成比例的响应电压信号,并将响应电压信号转换为磁通信号耦合至SQUID磁通放大电路的第一SQUID磁通锁定环路;控制所述第二SQUID磁通锁定环路稳定在预设工作点上,之后控制信号控制所述第一SQUID磁通锁定环路无冲击锁定的最佳工作点锁定电路。本发明引入了自动锁定电路,能使整个双级SQUID电路锁定在最佳工作点上,且有电路自动完成锁定,无需人为选择工作点和锁定时机,操作简单,使得高性能的双级SQUID磁传感器得以实用化。 | CN201510225475.5 | 发明 | 中国科学院上海微系统与信息技术研究所
双级超导量子干涉器磁通-电压转换装置、方法及其应用 | 本发明提供一种双级超导量子干涉器磁通 电压转换装置、方法及其应用,包括通过电流正反馈和限幅放大结合,既实现了磁通 电压传输率的提升,又使得输出磁通幅度小于2Φ0,避免了传输特性多零点问题。同时在所述SQUID磁通探测模块采用欠反馈原理实现自复位且传输特性单调的磁通探测器,确保以固定工作点下的唯一确定的传输特性对所述SQUID磁通放大模块输出磁通进行磁通 电压转换,解决了传输特性多值问题。本发明使得双级SQUID放大模块在提升磁通 电压传输率的同时,其传输特性中工作点周期单值,避免出现多值问题,操作简单,噪声性能得到很大提升,发挥出了SQUID低噪声的性能,进而可形成实用化高性能的SQUID磁传感器。 | CN201510224015.0 | 发明 | 中国科学院上海微系统与信息技术研究所
一种双级超导量子干涉器放大装置、方法及SQUID 磁传感器 | 本发明提供一种双级超导量子干涉器放大装置、方法及SQUID磁传感器,该放大装置包括:调制模块将一固定频率的方波调制信号转换成调制磁通;第一级超导量子干涉器探测外部磁通信号获得被测磁通,同时利用耦合的调制磁通将被测磁通的电压输出调制成被调制电压信号;整形转换模块将被调制电压信号进行转换整形,输出调整磁通信号;自复位且传输特性回滞的第二SQUID磁通 电压转换模块,包括一与整形转换模块耦合相连的第二级超导量子干涉器,响应调整磁通信号,输出对应放大的调整电压信号;解调模块利用方波调制信号对调整电压信号进行解调,输出与被测磁通对应的双级放大的检测电压信号。本发明解决了双级SQUID放大技术中工作点多值性以及工作稳定性的问题。 | CN201510225474.0 | 发明 | 中国科学院上海微系统与信息技术研究所
半刷新机制的双端口静态随机存储器单元 | 本发明提出了一种半刷新机制的双端口静态随机存储器单元,至少包括:单稳态锁存器及连接于所述单稳态锁存器的传输门;单稳态锁存器包括上拉管及下拉管;传输门包括第一获取管、第二获取管、第三获取管及第四获取管。本发明相对传统双端口静态随机存储器单元而言,其单元晶体管数量较少,从而可以提高双端口静态随机存储器单元密度;相对传统动态随机存储器单元而言,可以减少刷新次数;本单元不要求上拉管与下拉管之间尺寸匹配,只需要第一获取管与第三获取管匹配,第二获取管与第四获取管匹配即可,这样可以有利于减少先进工艺下由于单元内部晶体管尺寸失配而造成电学性能下降问题;另外,其工艺与传统普通CMOS逻辑工艺相兼容,故可以降低成本。 | CN201510232640.X | 发明 | 中国科学院上海微系统与信息技术研究所
半刷新机制的单端口静态随机存储器单元 | 本发明提出了一种半刷新机制的单端口静态随机存储器单元,至少包括:单稳态锁存器及连接于所述单稳态锁存器的传输门;所述单稳态锁存器包括上拉管及下拉管;所述传输门包括第一获取管及第二获取管。本发明相对传统静态随机存储器单端口单元而言,其单元晶体管数量减少1/3,从而可以提高单元存储密度;相对传统动态随机存储器单元而言,某电平可以稳定保持,故可以减少刷新次数;此外,本单元不要求晶体管之间尺寸匹配;这样可以有利于减少先进工艺下由于单元内部晶体管尺寸失配而造成电学性能下降问题;另外,其工艺与传统普通CMOS逻辑工艺相兼容,故可以降低成本。 | CN201510232374.0 | 发明 | 中国科学院上海微系统与信息技术研究所
一种钇掺杂氧化锆单晶衬底的处理方法 | 本发明提供一种钇掺杂氧化锆单晶衬底的处理方法,所述处理方法包括:提供一待处理的钇掺杂氧化锆单晶衬底,将所述钇掺杂氧化锆单晶衬底置于高温炉中,在1350℃~1450℃下进行空气氛围退火2~4小时,获得原子尺度的表面台阶,其中,所述钇掺杂氧化锆单晶衬底为(111)晶面。本发明的处理方法通过对(111)晶面的单晶衬底进行高温退火,使得原子内部按能量重新排列,表面再结晶,从而在衬底表面获得原子尺度的台阶,这种具有台阶的(111)单晶衬底有利于生长界面性能好、与衬底晶格匹配的氧化物薄膜,具有很大的应用潜力。 | CN201510258262.2 | 发明 | 中国科学院上海微系统与信息技术研究所
一种NdGaO3单晶衬底的处理方法 | 本发明提供一种NdGaO3单晶衬底的处理方法,所述处理方法包括步骤:首先,提供一待处理的NdGaO3单晶衬底,所述待处理的NdGaO3单晶衬底表面是由NdO层和GaO层构成的混合终结面;然后,将所述待处理的NdGaO3单晶衬底进行酸刻蚀,使所述NdGaO3单晶衬底表面初步形成由GaO层构成的单一终结面;最后,将所述NdGaO3单晶衬底置于高温炉中进行退火,获得具有原子尺度表面台阶的GaO单一终结面。通过本发明的处理方法可以将混合终结面的NdGaO3单晶衬底转变为GaO单一终结面的NdGaO3单晶衬底,并且衬底表面具有高度结晶的原子级平整的台阶,有利于后续生长出更为平整、可控且质量更好的氧化物薄膜材料。 | CN201510268586.4 | 发明 | 中国科学院上海微系统与信息技术研究所
一种钙钛矿型SrIrO3单晶薄膜材料的制备方法 | 本发明提供一种钙钛矿型SrIrO3单晶薄膜材料的制备方法,包括如下步骤:S1:提供一钙钛矿型衬底;S2:对所述衬底进行清洗处理;S3:对所述衬底进行退火处理;S4:在氧化物分子束外延系统中采用Ir单质靶蒸发源、Sr单质靶蒸发源及氧源,在所述衬底表面外延生长钙钛矿型SrIrO3单晶薄膜材料。本发明利用氧化物分子束外延技术,通过超高真空设备硬件、单质蒸发源的选择、稳定的蒸发源束流控制、衬底的选取、衬底的处理、薄膜合成参数的稳定控制,制备得到高质量的钙钛矿型SrIrO3单晶薄膜材料。该单晶薄膜相比体材料拥有很大的优势,具有稳定态的钙钛矿型结构,外延薄膜表面是天然的平整解理面,有利于实现电子结构的测试,样品表面的高洁净度使测试更加顺利进行。 | CN201510272038.9 | 发明 | 中国科学院上海微系统与信息技术研究所
一种认知自组织网络中分布式协作频谱感知方法 | 本发明提供一种认知自组织网络中分布式协作频谱感知方法,涉及无线通信技术中的认知无线电领域,针对认知自组织网络中分布式协作难和全网合作开销大的问题,本发明应用梯度算法的最新进展,实现了在网络感知开销极大减少的条件下,全分布式、稳健的、可靠的分布式协作频谱感知。通过设计最优代价函数,计算最优协作节点数,并按照最优协作节点数目选择节点进行分布式协作算法,得到感知结果,并广播至全网用户。本发明不需要知道认知用户接收信噪比的先验信息,不需要任何中心控制器,大幅度降低了感知开销,获得了与全网梯度协作方案相近的检测性能。 | CN201510291750.3 | 发明 | 中国科学院上海微系统与信息技术研究所
一种氮化硼衬底表面台阶刻蚀方法 | 本发明提供一种氮化硼衬底表面台阶刻蚀方法,包括如下步骤:S1:提供一六角氮化硼衬底;S2:在所述六角氮化硼衬底表面形成掩膜层,并在所述掩膜层中形成暴露出所述六角氮化硼衬底表面的预设刻蚀图形;S3:在所述掩膜层表面及所述预设刻蚀图形内沉积金属层;S4:剥离所述掩膜层及其表面的金属层;S5:对所述六角氮化硼衬底进行退火,然后去除所述预设刻蚀图形内的金属层,在所述六角氮化硼衬底表面得到单层氮化硼原子厚度的台阶。本发明不仅可以控制六角氮化硼图形化的形状,大小,还可以选择刻蚀区域,同时可以通过反复刻蚀,控制刻蚀台阶的高度,解决了基于六角氮化硼薄膜器件的图形化加工难题。 | CN201510307155.4 | 发明 | 中国科学院上海微系统与信息技术研究所
一种基于石墨烯场效应管微区加热的原位生长材料的方法 | 本发明的基于石墨烯场效应管微区加热的原位材料生长的方法,包括步骤:首先,制备基于石墨烯的场效应管,所述石墨烯具有窄边微区结构,所述场效应管的背面设置有背栅;然后,在所述石墨烯两端的电极之间加电压源或电流源,通过调节背栅电压来调制所述窄边微区结构的电阻,使所述窄边微区结构产生高温;接着,通入反应源,调节背栅电压,使石墨烯加热到材料生长需要的温度,实现石墨烯微区加热的原位材料生长。本发明基于石墨烯场效应管的微区加热原位生长材料方法操作简单,可以实现基于不同尺寸的微区高温加热的前提下,原位生长半导体材料,材料生长区域形状可控。另外,微区加热原位生长材料的制备方法简单,与现有的MOS工艺兼容,便于大规模阵列及图形化制备,均匀性好。 | CN201510316129.8 | 发明 | 中国科学院上海微系统与信息技术研究所
一种含石墨烯层的相变存储器及其制备方法 | 本发明提供一种含石墨烯层的相变存储器及其制备方法,在所述相变存储器中的相变层与上电极界面、相变层中间以及相变层与下电极界面加入石墨烯,以改善相存储器单元的器件性能。在相变层与上电极界面加入石墨烯,能够减小重复操作中相变材料与上电极形成空洞的可能性,降低器件的失效概率;在相变层中间插入石墨烯,能够有效的将相变区域与非晶变区域隔开,限制有效区域大小,从而提高器件性能的稳定性;在相变层与下电极界面加入石墨烯,能够有效的抑制可逆操作过程中下电极与相变层之间的元素扩散,从而提高相变薄膜组分稳定性,延长器件寿命。 | CN201510318780.9 | 发明 | 中国科学院上海微系统与信息技术研究所
SiGeSn 材料及其制备方法 | 本发明提供一种SiGeSn材料及其制备方法,制备方法包括以下步骤:提供衬底,所述衬底包含SiGe层;向所述SiGe层内注入含有Sn元素的原子、分子、离子或等离子体;将注入后的所述衬底进行退火处理。本发明的SiGeSn材料及其制备方法相较于现有技术具有成本低廉、工艺简单、质量更好、更利于大规模生产的优点。 | CN201510355810.3 | 发明 | 中国科学院上海微系统与信息技术研究所
耦合谐振的谐振式应变传感器 | 本发明提供一种耦合谐振的谐振式应变传感器,包括两根敏感梁,各敏感梁的两端被固定支撑;检测梁,连接于所述两根敏感梁之间;其中,所述敏感梁工作于对应力敏感的横振动模态,检测梁工作于整体压阻效应显著的纵振动模态,敏感梁与检测梁形成耦合谐振,外加驱动使整个结构以耦合谐振频率振动,敏感梁中的应力会改变敏感梁的共振频率,整个结构的耦合谐振频率随之改变,利用检测梁的压阻效应测量耦合谐振频率就可以测得应力值,并进而计算得到应变。本发明的耦合谐振的谐振式应变传感器具有可采用高温工艺真空封装、高Q值、高分辨率、高灵敏度、长期稳定性好等优点,在应力检测领域具有广泛的应用前景⊙ | CN201510392361.X | 发明 | 中国科学院上海微系统与信息技术研究所
一种SQUID芯片及其检测方法 | 本发明提供一种SQUID芯片,包括:SQUID器件;并联的反馈线圈和加热器。所述反馈线圈工作于超导状态时,所述加热器不工作,所述SQUID器件对磁通信号进行检测并转化为电压信号输出;所述反馈线圈工作于失超状态时,所述加热器开始加热,使所述SQUID器件的工作温度升高,当所述SQUID器件的温度超过超导临界温度时,所述SQUID器件失超。所述SQUID芯片与传感电路相连形成SQUID磁传感器。本发明将传统SQUID芯片中的加热电阻和反馈线圈并联,并通过参数匹配,使加热电阻和反馈线圈配合工作,实现双功能运行,减少了常温电路和低温电路的金属引线数,将大大降低低温损耗,节约成本,提高低温环境维持的时间,增加系统运行时间,具有重要的经济和应用价值。 | CN201510423278.4 | 发明 | 中国科学院上海微系统与信息技术研究所
一种高灵敏度氨类气体传感器及其制备方法 | 本发明涉及一种高灵敏度的氨类气体传感器,以谐振式微悬臂梁为质量型敏感检测平台,以高羧基含量(重量百分比为20%以上)的介孔纳米颗粒材料为敏感材料,依靠酸性基团与具有碱性的氨类气体之间存在的酸碱特异性吸附作用,获得灵敏度为ppb量级的氨类气体传感器。本发明采用共缩聚方法和后嫁接方法相结合制得高羧基含量的氨类气体敏感材料,其具有高羧基含量、高比表面积、短介孔孔道等优点,克服了传统的SBA 15型介孔粉末类氨气敏感材料存在的羧基含量少、比表面积小以及介孔孔道过长,使得氨类气体分子难以扩散至介孔孔道内部等缺点。本发明实施方案先进,可用于氨气、三甲胺以及甲胺磷等分子的高灵敏度检测,具有现实的应用意义。 | CN201510434139.1 | 发明 | 中国科学院上海微系统与信息技术研究所
一种微悬臂谐振结构传感器及其制造方法 | 本发明提供一种微悬臂谐振结构传感器的制造方法,包括如下步骤:提供一衬底,所述衬底中形成有微悬臂结构;所述微悬臂结构的微悬臂梁表面形成有亲水层;在所述微悬臂梁的敏感区域表面形成一保护层;在所述衬底表面形成疏水分子层;去除所述保护层,露出其下的亲水层;在去除所述保护层的过程中,所述保护层表面的疏水分子层也被去除,其余部分的疏水分子层不受影响;在所述衬底表面涂覆敏感材料,由于所述疏水分子层的存在,所述敏感材料集中于所述敏感区域。本发明通过疏水或双疏的分子层将器件表面封闭,仅悬臂谐振结构敏感区域露出下方的亲水表面,从而使敏感材料固定在悬臂谐振结构的该区域上,使敏感材料的固定实现批量化。 | CN201510443118.6 | 发明 | 中国科学院上海微系统与信息技术研究所
一种相变存储器及其恢复数据的方法 | 本发明提供一种相变存储器及其恢复数据的方法,包括:获取基准参考电阻值的预写相变存储单元;存储数据的正常访问相变存储单元;控制写入数据及读取数据的电学控制模块;控制温度的温度控制模块。在预写地址和正常访问地址中写入数据;改变环境温度;读取预写地址内的数据,获取基准参考电阻值;读取正常访问地址内的数据,以基准参考电阻值作为参考标准,若数据失效则恢复失效数据。本发明的相变存储器及其恢复数据的方法能快速判定相变存储器中的数据是否失效并恢复失效数据,操作简单、快速、效率高。 | CN201510501083.7 | 发明 | 中国科学院上海微系统与信息技术研究所
一种以石墨烯作为接触电极的器件结构及其制备方法 | 本发明提供一种以石墨烯作为接触电极的器件结构及其制备方法,涉及以石墨烯作为接触电极的器件结构技术领域,以干法转移的方法形成h BN—石墨烯—超导/半导体材料—h BN的新型器件结构,可以避免湿法转移工艺及图形化刻蚀、金属沉积工艺等对材料晶格造成的污染与破坏;以h BN作为衬底及封装层,有利于维持石墨烯载流子迁移率,并保护器件避免吸附空气中的O2、H2O及微粒,以提高器件电学性能;此外采用石墨烯作为接触电极,沉积金属与石墨烯截面形成一维的线接触,将大大降低超导/半导体器件的接触电阻。 | CN201510504332.8 | 发明 | 中国科学院上海微系统与信息技术研究所
一种制备无褶皱的石墨烯的方法 | 本发明提供一种制备无褶皱的石墨烯的方法,包括以下步骤:S1:提供一催化基底,在所述催化基底表面预设区域进行离子注入以破坏注入区域的催化性能,并使得所述催化基底表面形成若干分立的未注入单元;S2:将所述催化基底放入生长腔室,将所述催化基底加热至预设温度,并往所述生长腔室内通入碳源,在所述催化基底表面生长出若干分立的没有褶皱的石墨烯单元。本发明不仅可以得到高质量的没有褶皱或褶皱密度很低的石墨烯单元还可以通过控制离子注入的区域,得到具有特定形状的石墨烯单元,从而适应多样的器件应用需求。 | CN201510508080.6 | 发明 | 中国科学院上海微系统与信息技术研究所
一种相变型氧化钒材料及其制备方法 | 本发明提供一种相变型氧化钒材料及其制备方法,所述制备方法包括如下步骤:提供氧化钒基材,对所述氧化钒基材进行气体离子注入,得到具有预设相变温度的相变型氧化钒材料。后续可选择性地通过进一步退火来调整氧化钒中注入气泡的形成情况,进一步调整应力应变及相变温度。本发明的相变型氧化钒材料的制备方法步骤简单,工艺重复性好,灵活性强,通过改变气体离子的注入剂量,可以连续调节氧化钒的相变温度。同时,本发明兼容性好,可与其它相变温度方法相结合,实现更大的相变温度调节范围。本发明还可实现区域相变温度调节,为氧化钒器件的制备提供了一个新的方向。 | CN201510524327.3 | 发明 | 中国科学院上海微系统与信息技术研究所
一种绝缘体上材料的制备方法 | 本发明提供一种制备绝缘体上材料的方法,包括以下步骤:S1:提供一衬底;S2:在所述衬底表面依次外延第一材料层、硼掺杂第一材料层及第二材料层;S3:重复步骤S2至少一次;S4:进行离子注入,使离子注入到最远离所述衬底的所述第一材料层中;S5:提供一表面形成有绝缘层的基板,将所述绝缘层与位于顶层的第二材料层键合,形成键合片;S6:对键合片进行退火处理,使位于离子注入层上的所述硼掺杂第一材料层吸附离子形成微裂纹而剥离,得到绝缘体上材料。本发明中,所述衬底可以重复利用,从而降低了生产材料成本,并简化了工艺流程;且离子注入剂量更低,有利于提高晶体质量,减少注入成本;本发明得到的绝缘体上材料表面非常光滑,无需抛光。 | CN201510532134.2 | 发明 | 中国科学院上海微系统与信息技术研究所
双通孔结构的微型热电能量采集器及其制备方法 | 本发明提供一种双通孔结构的微型热电能量采集器及其制备方法,所述采集器的制作过程中采用双通孔结构,即:环形沟槽和通孔。再在双通孔结构中分别填充第一热电层和第二热电层,形成热电偶对,并通过顶部电连接层实现热电偶对之间的串联,得到热电偶阵列,即微型热电能量采集器。本发明的热电能量采集器与传统平面结构的采集器相比,其双通孔结构热电偶臂端面与导热板之间具有较大的接触面积,可以降低接触热阻和接触电阻,提高器件的温差利用率和发电功率;同时,相比垂直结构分立的热电偶臂阵列,这种双通孔结构可以进一步提高器件的集成度。 | CN201510532111.1 | 发明 | 中国科学院上海微系统与信息技术研究所
一种褶皱状石墨烯的制备方法 | 本发明提供一种褶皱状石墨烯的制备方法,包括:提供一催化基底,将所述催化基底放入生长腔室,往所述生长腔室通入碳源,并将所述催化基底加热至预设温度,在所述催化基底表面生长得到石墨烯;在非氧化性保护气氛下,调节降温速率,使所述石墨烯表面出现预设高度、宽度及密度的褶皱。本发明以催化基底例如半导体材料锗(体锗、绝缘体上锗、体硅上外延锗、三五族上外延锗等)为催化剂,通过气态或固态碳源在催化基底表面制备石墨烯,在非氧化性气氛保护下,调节降温速率(200℃/min 1℃/min),可以方便高效的控制制备的石墨烯表面褶皱的形貌(高度、宽度)及密度,制得的褶皱状石墨烯在传感器、柔性电子器件、生物等领域具有重要应用。 | CN201510532088.6 | 发明 | 中国科学院上海微系统与信息技术研究所
单晶硅压力敏感膜片结构及其制作方法 | 本发明提供一种单晶硅压力敏感膜片结构及其制作方法,所述的压力敏感膜片主要包括单晶硅敏感薄膜、单晶硅梁 岛和微型柱。其中,微型柱位于微型释放孔正上方且由一单晶硅环形柱包裹一多晶硅实心柱组成,多晶硅实心柱下半部分紧密嵌入在微型释放孔内部,上半部分竖直悬在单晶硅敏感薄膜上方。所述微型柱既满足了单晶硅敏感膜片微型释放孔的气密性缝合要求,又避免了微型释放孔侧壁残留钝化层内应力及热不匹配所导致的残余应力对单晶硅敏感膜片力学性能影响,提高了敏感膜片在不同温度环境下力学性能稳定性。本发明的敏感膜片可广泛应用于高精度、高稳定性MEMS力学传感器研发,且制作工艺简单,成本低,适于大批量生产要求。 | CN201510539992.X | 发明 | 中国科学院上海微系统与信息技术研究所
一种石墨烯气凝胶的制备方法 | 本发明提供一种石墨烯气凝胶的制备方法,包括以下步骤:S1:在溶剂中加入石墨烯及胺基聚合物,并分散,得到石墨烯分散液;S2:冷冻干燥所述石墨烯分散液,得到石墨烯气凝胶。本发明的石墨烯气凝胶制备方法以含胺基的聚合物作为石墨烯分散剂和结构交联剂,首先利用聚合物中的胺基与石墨烯之间的强相互作用分散溶剂中的石墨烯片层,然后直接冷冻干燥石墨烯分散液,其中,聚合物中的胺基在干燥后交联石墨烯片层形成结构骨架,从而制备得到具有多孔结构的弹性石墨烯气凝胶。本发明直接从石墨烯粉体出发制备石墨烯气凝胶,工艺条件温和、步骤简单,可规模化生产大尺寸石墨烯气凝胶块体,所得气凝胶有很好的吸附特性和压阻性能。 | CN201510573962.0 | 发明 | 中国科学院上海微系统与信息技术研究所
高偏振消光比超导纳米线单光子探测器 | 本发明提供一种高偏振消光比超导纳米线单光子探测器,包括:衬底;高反膜,位于所述衬底表面;超导纳米线,位于所述高反膜的表面;介质层,位于所述高反膜的表面,且包覆所述超导纳米线;光栅结构,位于所述介质层的表面。本发明的高偏振消光比超导纳米线单光子探测器基于高反膜衬底,采用正面光耦合方式可避免了衬底Fabry Perot腔会对吸收效率的影响,对目标波长具有较高的吸收效率;通过光栅结构尺寸设计可实现非目标极化光滤波功能,进而有效提高器件探测效率及偏振消光比。 | CN201510593862.4 | 发明 | 中国科学院上海微系统与信息技术研究所
抑制偏振敏感度的超导纳米线单光子探测器 | 本发明提供一种抑制偏振敏感度的超导纳米线单光子探测器,包括:衬底;高反膜,位于所述衬底表面;超导纳米线,位于所述高反膜表面;介质层,位于所述高反膜表面,且包覆所述超导纳米线。本发明的抑制偏振敏感度的超导纳米线单光子探测器在高反膜上加工制备超导纳米线,该器件结构可以通过正面光耦合将光直接照射到超导纳米线上,可以避免光学腔体结构中远距离聚焦的问题,进而避免了衬底Fabry Perot腔对吸收效率的影响,且对目标波长具有较高的吸收效率,有效提高了器件探测效率;同时,本发明的抑制偏振敏感度的超导纳米线单光子探测器通过在高反膜表面生长包覆超导纳米线的高折射率介质层,可以降低器件的偏振相关性。 | CN201510593942.X | 发明 | 中国科学院上海微系统与信息技术研究所
基于深硅刻蚀工艺的超导纳米线单光子探测器及制备方法 | 本发明提供一种基于深硅刻蚀工艺的超导纳米线单光子探测器及制备方法,包括:SOI基片,由下至上依次包括背衬底、埋氧层及顶层硅;第一抗反射层,位于顶层硅的表面;第二抗反射层,位于背衬底的表面;深槽,贯穿第二抗反射层、背衬底及埋氧层;光学腔体结构,位于第一抗反射层的表面;超导纳米线,位于第一抗反射层与光学腔体结构之间;反射镜,位于光学腔体结构的表面。通过在衬底上刻蚀深槽,拉近了耦合光纤与器件的距离,避免了传统背面耦合结构超导纳米线单光子探测器件中长聚焦透镜的使用,便于光纤MU头与器件的对准耦合;避免光学腔体结构中远距离聚焦的问题及衬底Fabry Perot腔对吸收效率的影响,对目标波长具有较高的吸收效率,提高了器件探测效率。 | CN201510593955.7 | 发明 | 中国科学院上海微系统与信息技术研究所
窄带吸收超导纳米线单光子探测器 | 本发明提供一种窄带吸收超导纳米线单光子探测器,包括:衬底;高反膜,位于所述衬底表面;超导纳米线,位于所述高反膜表面;多层薄膜滤波器,位于所述高反膜的表面,且所述多层薄膜滤波器的底层薄膜层包覆所述超导纳米线。本发明的窄带吸收超导纳米线单光子探测器基于高反膜衬底制备超导纳米线,通过正面耦合可以将光直接照射到超导纳米线上,可以避免光学腔体结构超导纳米线单光子探测器件中远距离聚焦的问题,进而避免了衬底Fabry Perot腔对吸收效率的影响,且对目标波长具有较高的吸收效率,有效提高了器件探测效率;同时,纳米线上方的多层薄膜滤波器具有非目标波长滤波功能,可过滤入射光中的杂散光,进而有效抑制黑体辐射造成的暗计数⊙ | CN201510593967.X | 发明 | 中国科学院上海微系统与信息技术研究所
N 型重掺杂恒温控制振荡器及其恒温控制方法 | 本发明提供一种N型重掺杂恒温控制振荡器及其恒温控制方法,包括:谐振结构、锚点、加热梁及温度传感器;谐振结构包括N型重掺杂纵向振动梁及第一电极;N型重掺杂纵向振动梁及第一电极均沿单晶硅<100>晶向族方向分布;锚点位于谐振结构的两侧;加热梁贯穿N型重掺杂纵向振动梁;温度传感器位于锚点表面。本发明中沿<100>晶向族的N型重掺杂结构的频率温度系数存在过零点,频率温度系数过零点的温度由掺杂浓度决定;通过调整N型掺杂浓度,可以使<100>晶向族谐振频率温度系数过零点略高于振荡器工作温区的上限;设置贯穿谐振结构的加热梁,在加热梁上通电流即可实现恒温控制,使得N型重掺杂恒温控制振荡器具有较好的性能稳定性及较好温度特性。 | CN201510591179.7 | 发明 | 中国科学院上海微系统与信息技术研究所
一种基于薄膜半导体-石墨烯异质结的光电探测器制备方法 | 本发明提供一种基于薄膜半导体 石墨烯异质结的光电探测器制备方法,包括步骤:首先,提供一衬底,在所述衬底表面两侧生长金属电极;然后在所述衬底及金属电极表面生长薄膜半导体层;接着,去除部分薄膜半导体层,暴露出其中一侧的金属电极以及部分衬底;接着在整个结构表面形成石墨烯层;最后,去除所述薄膜半导体层表面多余的石墨烯层,剩下的石墨烯层与所述薄膜半导体层接触,形成异质结。本发明通过ALD技术生长薄膜半导体与石墨形成异质结作为光电探测器的有源区,该结构可以制备在任意半导体、绝缘体、甚至柔性衬底上,易于硅基集成,且有效节约了工艺成本。 | CN201510599022.9 | 发明 | 中国科学院上海微系统与信息技术研究所
一种水基ALD诱使的可逆N型石墨烯制备方法 | 本发明提供一种水基ALD诱使的可逆N型石墨烯制备方法,包括步骤:首先,提供一衬底,在所述衬底表面形成石墨烯层;然后将生长有所述石墨烯层的衬底置于ALD腔体中,并将所述ALD腔体温度升至设定值,并通入至少一个循环的去离子水,提高吸附在所述石墨烯层表面的H2O/O2分子对中H2O的浓度,从而使H2O/O2分子对中O2的浓度相对降低,形成N型石墨烯层。本发明的水基ALD诱使的可逆N型石墨烯制备方法,不会破坏石墨烯晶体结构,易于硅基集成,简单高效,且该法制备的N型石墨烯层具有可逆性,在高温退火下可被修复形成P型石墨烯层或本征石墨烯层。 | CN201510599025.2 | 发明 | 中国科学院上海微系统与信息技术研究所
相变存储器检测结构及其制备方法 | 本发明提供一种相变存储器检测结构及其制备方法,包括:半导体衬底,所述半导体衬底内形成有有源区;相变存储器单元,位于所述半导体衬底上,且与所述有源区相连接;相变电阻伪单元,位于所述相变存储器单元的一侧,且与所述有源区相隔离。本发明利用该相变存储器检测结构,在正常的相变存储单元旁边设置相变电阻伪单元,使得相变电阻材料处于浮空状态以免受电场的影响,以此对比来检测相变电阻材料是否受到工艺中电场条件的影响,能够检测相变电阻材料在不同连接情况下受到工艺中偏压条件影响的差异,进而优化工艺参数,提高相变单元的可靠性。 | CN201510626675.1 | 发明 | 中国科学院上海微系统与信息技术研究所
SQUID 信号放大模块、放大方法及磁传感器 | 本发明提供一种SQUID信号放大模块、放大方法及磁传感器,包括:藉由第n级SQUID电路对被测磁通输入信号进行检测,并输出相应的电流或电压信号;藉由依次串联于反相放大反馈电路与第n级SQUID电路之间的各级SQUID转换电路,将所述电流或电压信号在传输特性单调区间内逐级进行电流或电压到电流或电压的转换,得到与被测磁通信号相对应的响应电压;再藉由反相放大反馈电路输出反相放大电压,并提供负反馈电流。本发明的噪声水平达到SQUID极限本征噪声水平,既可以用于构建极高灵敏度和极低噪声性能的磁传感器,又可以用于SQUID本征噪声测试,开展SQUID的极限噪声性能研究,为极限探测应用和科研提供了有力的工具,具有重要的应用和研究价值。 | CN201510628225.6 | 发明 | 中国科学院上海微系统与信息技术研究所
一种基于体硅加工工艺的微型热电能量采集器的制备方法 | 本发明提供一种基于体硅加工工艺的微型热电能量采集器的制备方法,所述制备方法包括:器件层的制备,先在P型硅上刻蚀深孔,再在深孔中填充热电材料,并通过顶部电连接层实现热电偶对之间的串联,之后通过键合将器件层转移到顶部衬底片,减薄器件层底部的P型硅,制作底部互联,释放器件层P型硅,得到热电偶阵列,最后黏附底部衬底片,即得到微型热电能量采集器。本发明的方法制备的热电能量采集器与传统平面结构的采集器相比,其垂直结构的热电偶臂端面与导热板之间具有较大的接触面积,可以降低接触热阻和接触电阻,提高器件的温差利用率和发电功率;同时,相比垂直结构分立的热电偶臂阵列,可以进一步提高器件的集成度。该方法成本低,可以实现批量化生产。 | CN201510683899.6 | 发明 | 中国科学院上海微系统与信息技术研究所
基于扭转闪耀光栅检测的磁场传感器及其制备方法 | 本发明提供一种基于扭转闪耀光栅检测的磁场传感器及其制备方法,包括:1)提供半导体基底,在半导体基底表面形成第一凹槽;2)在第一凹槽内形成磁性薄膜结构;3)提供键合基底,将半导体基底与键合基底键合;4)在键合后的半导体基底表面形成闪耀光栅结构;5)对半导体基底进行刻蚀以形成扭转闪耀光栅结构;6)对磁性薄膜结构进行磁化处理。本发明直接在传感器芯片制造阶段将闪耀光栅结构和磁性薄膜结构集成在单一芯片上,大大简化了磁场传感器的制作工艺流程;该磁场传感器可以工作在水下、地底、无线传感网节点等电源受限或存在强电磁干扰等场合,具有小型化、高灵敏度、低成本、可批量化制作、使用范围广泛。 | CN201510697466.6 | 发明 | 中国科学院上海微系统与信息技术研究所
相变材料层、相变存储器单元及其制备方法 | 本发明提供一种相变材料层、相变存储器单元及其制备方法,所述相变材料层包括TixTe1 x层及位于所述TixTe1 x层表面的Sb层,其中,0.33≤x≤0.56。本发明的相变存储器单元中的相变材料层的制备工艺与现有的CMOS工艺兼容,且具有以下优点:所选区间的Sb层,具有很快地相变速度使相变存储器具有皮秒级的擦写操作时间,提高相变存储器的操作速度;所选区间TixTe1 x层,在高温下仍能保持结构的稳定性,提高超晶格结构整体的热稳定性;TixTe1 x层与衬底层有更好的粘附性,可以提高器件单元的循环操作次数,延长器件单元的寿命。 | CN201510737451.8 | 发明 | 中国科学院上海微系统与信息技术研究所
一组人肺鳞癌诊断用LncRNA 生物标志物 | 本发明涉及生物技术领域,特别是涉及一组人肺鳞癌和诊断用LncRNA生物标志物、相关试剂盒以及他们的用途。本发明提供一组人肺鳞癌诊断用LncRNA生物标志物,所述LncRNA生物标志物包括:ENST00000453324,ENST00000441841,uc011cly.2,NR_028500和NR_046326。本发明所提供的人肺鳞癌诊断用LncRNA生物标志物,可用来区分人早期肺鳞癌,其区分早期肺鳞癌和配对正常肺组织的AUC值可达0.932,灵敏度和特异性分别为92%和87%。 | CN201510736882.2 | 发明 | 中国科学院上海微系统与信息技术研究所
锂离子电池的原位测试装置、组装支架及其装配方法 | 本发明公开了一种锂离子电池的原位测试装置、组装支架及其装配方法,所述装置包括依次设置的出光口封装盖、第一薄膜、电极片、隔膜、锂片、锂片支撑底座、内部加压部件、电极连接板、第一密封圈、承载台、电极引线、第二密封圈、第二薄膜和入光口封装盖。本发明采用透射式结构,且第一薄膜与第二薄膜具有X射线透过率好的优点,可满足用一个装置实现透射式X射线衍射和透射式X射线吸收谱研究的需要,简化了实验过程,消除了不同样品所造成的测量误差。本装置的组装过程采取带有可拆卸外支架的内外共加压方式,消除了组装过程的压力不均匀性并增加了测试装置与光学测量仪器的兼容性⊙ | CN201510742022.X | 发明 | 中国科学院上海微系统与信息技术研究所
锂离子电池的原位测试装置及组装支架 | 本实用新型公开了一种锂离子电池的原位测试装置及组装支架,所述装置包括依次设置的出光口封装盖、第一薄膜、电极片、隔膜、锂片、锂片支撑底座、内部加压部件、电极连接板、第一密封圈、承载台、电极引线、第二密封圈、第二薄膜和入光口封装盖。本实用新型采用透射式结构,且第一薄膜与第二薄膜具有X射线透过率好的优点,可满足用一个装置实现透射式X射线衍射和透射式X射线吸收谱研究的需要,简化了实验过程,消除了不同样品所造成的测量误差。 | CN201520873724.7 | 实用新型 | 中国科学院上海微系统与信息技术研究所
一种双通道超导连接及其制备方法 | 本发明提供一种双通道超导连接及其制备方法,包括:于衬底上依次制备第一超导材料层、第一绝缘材料层、第二超导材料层;刻蚀第二超导材料层和第一绝缘材料层,露出第一超导材料层;刻蚀第一、第二超导材料层,形成双通道超导连接和约瑟夫森结;于第一绝缘材料层和衬底上形成第二绝缘材料层;形成旁路电阻;沉积第三超导材料层,并形成配线。双通道超导连接包括:并联的第一、第二通道,第一通道包括依次层叠的衬底、底电极、绝缘材料层及对电极;所述第二通道为衬底上的纯超导通道。本发明通过改进超导电路版图,在制备层间超导通道时,并联一个纯的超导连接通道,克服了以往的连接通道的约瑟夫森效应,提高了超导电路器件的性能及其稳定性。 | CN201510750190.3 | 发明 | 中国科学院上海微系统与信息技术研究所
一种热电能量采集器及其制作方法 | 本发明提供一种热电能量采集器及其制作方法,该方法包括以下步骤:S1:制作第一器件片;S2:制作第二器件片;S3:将所述第一器件片与第二器件片键合,使各个第一、第二热电偶臂通过第一电连接块与第二电连接块相互交替依次相连,其中,各个所述第一热电偶臂通过其顶端的第一键合层与相应的第二电连接块键合,各个所述第二热电偶臂通过其顶端的第二键合层与相应的第一电连接块键合。本发明与传统平面结构的采集器相比,其垂直结构热电偶臂端面与导热板之间具有较大的接触面积,可以降低接触热阻和接触电阻,提高器件的温差利用率和发电功率;同时,相比传统垂直结构热电能量采集器的制备方法,本发明与CMOS工艺兼容,可以实现低成本的批量化生产。 | CN201510766680.2 | 发明 | 中国科学院上海微系统与信息技术研究所
一种硅柱通孔互连结构及其制作方法 | 本发明提供一种硅柱通孔互连结构及其制作方法,该结构包括第一硅片以及与该第一硅片键合的第二硅片;所述第一硅片和第二硅片键合后接触孔部分形成用于电连接的硅柱通孔结构和非接触孔部分形成金属环的密封结构;所述硅柱通孔结构上的金属接触用于电连接,实现真空或气密封装时内部器件及结构与外部的电学互连;所述硅柱通孔结构外表面金属层用于降低硅柱电阻;所述硅片上的金属环用于键合工艺,实现器件及结构的真空或气密封装。本发明通过硅柱通孔互连结构,能够优化现有真空或气密封装存在较大台阶时的电连接问题;可以实现真空或气密封装内部结构与器件与外部直接的电连接;完全平面化引线连接,可以实现多层堆叠;可以实现晶圆级的电学连接。 | CN201510770462.6 | 发明 | 中国科学院上海微系统与信息技术研究所
基于氟化石墨烯钝化的AlGaN/GaN HEMT器件及制作方法 | 本发明的基于氟化石墨烯钝化的AlGaN/GaN HEMT器件及其制作方法,将单层石墨烯转移到AlGaN表面,经过氟离子处理后绝缘,以此替代常规氮化物钝化层。然后在石墨烯上生长高k材料,两者共同作为栅介质,制备AlGaN/GaN金属 绝缘层 半导体(MIS)HEMT器件。石墨烯相比于传统钝化结构,具有物理厚度薄(亚纳米量级),附加阈值电压小的优点。同时,单层石墨烯也具有很好的隔离性能,防止生长高k材料的过程中,AlGaN表面被氧化而产生表面陷阱,以达到钝化的效果。另外,氟化过程能使石墨烯中引入负电荷,有利于HEMT器件的阈值电压正向移动,为实现增强型器件提供可能。本发明结构和方法简单,效果显著,在微电子与固体电子学技术领域具有广泛的应用前景。 | CN201510772384.3 | 发明 | 中国科学院上海微系统与信息技术研究所
基于局域共振体的声子晶体结构及其制作方法 | 本发明涉及一种基于局域共振体的声子晶体结构及其制作方法,所述声子晶体结构包括设有凹槽的基底,所述凹槽的内壁沉积有绝缘层;与所述基底键合形成空腔的固体基板、形成于所述固体基板两端的压电薄膜、形成于所述压电薄膜上的叉指电极结构以及形成位于空腔上方的固体基板上的声子晶体结构。所述制作的方法特征为固体基板悬空在空腔上方,局域共振声子晶体通过在固体基板上方沉积固体结构层,并对所述固体结构层进行图形化形成共振结构来构成。由于局域共振声子晶体结构悬空在衬底上方,因此消除了器件工作过程中,声学波通过衬底的损耗,从而提高了器件的性能。 | CN201510778969.6 | 发明 | 中国科学院上海微系统与信息技术研究所
一种电磁式振动传感器及其制备方法 | 本发明提供一种电磁式振动传感器及其制备方法,包括:正面设有凹槽的第一硅基底、与该第一硅基底键合以形成空腔的第二硅基底以及粘附于所述第一硅基底背面的磁铁;所述第二硅基底上依次设有第一绝缘层、第一金属线圈、第二绝缘层以及第二金属线圈,所述第一金属线圈与所述第二金属线圈在线圈内部终端贯通第二绝缘层形成接触;所述第一硅基底背面的磁铁与所述凹槽底部通过深反应离子刻蚀释放为可动结构或者所述第二硅基底以及设于该第二硅基底上的第一、二绝缘层、第一、二金属线圈通过深反应离子刻蚀释放为可动结构。本发明在没有外界交变磁场干扰条件下,传感器无零偏,采用MEMS工艺制作,体积小,适合规模化制造,且易于与信号调理电路集成。 | CN201510791836.2 | 发明 | 中国科学院上海微系统与信息技术研究所
利用可控缺陷石墨烯插入层制备金属-半导体合金的方法 | 本发明提供一种利用可控缺陷石墨烯插入层制备金属 半导体合金的方法,包括以下步骤:1)提供半导体衬底;2)在半导体衬底表面形成石墨烯;3)对石墨烯进行离子注入,以得到密度可控的缺陷石墨烯;4)在缺陷石墨烯表面形成金属层;5)对步骤4)得到的结构进行退火处理,形成金属 半导体合金层。通过在半导体衬底与金属层之间形成石墨烯插入层,可以有效地改善半导体衬底与金属 半导体合金层的界面的接触特性,外延得到的金属 半导体合金层质量更好、性能更加稳定;石墨烯插入层具有较高的电子迁移率,可以有效地降低外延生长的金属 半导体合金层电阻及半导体衬底与金属 半导体合金层的接触电阻,从而提高其电学性能。 | CN201510792045.1 | 发明 | 中国科学院上海微系统与信息技术研究所
一种双凸台结构的热电能量采集器及其制作方法 | 本发明提供一种双凸台结构的热电能量采集器及其制作方法,所述热电能量采集器中,所述双凸台结构与多晶硅块通过第一导电块及第二导电块相互交替依次相连,其中,所述双凸台结构作为第一类型掺杂热电偶臂,所述多晶硅块作为第二类型掺杂热电偶臂,形成相互串联的热电偶阵列,得到微型热电能量采集器。本发明中,垂直的双凸台结构使热电偶臂与导热板之间具有较大的接触面积,可以降低接触热阻和接触电阻,提高器件的温差利用率和发电功率,并具有一定的机械强度;同时,相比传统垂直结构热电能量采集器,所述双凸台结构与多晶硅块部分重叠,从而提高了单位面积的利用率,具有较高的集成度,并且所述双凸台结构的倾斜侧壁更有利于多晶硅块的沉积。 | CN201510791242.1 | 发明 | 中国科学院上海微系统与信息技术研究所
相变薄膜材料、相变存储器单元及其制备方法 | 本发明提供一种相变薄膜材料、相变存储器单元及其制备方法,所述相变薄膜材料的通式为NixTiySbzTe100 x y z,其中0<x≤40,15≤y≤85,15≤z≤85,30≤x+y+z<100。本发明所提供的相变薄膜材料可以通过外部电脉冲来实现可逆相变,相变前后有明显的高低阻态之分,差值较大,便于外部电路轻松地读取“0”或“1”状态,是较为理想的相变存储材料;本发明所述的相变薄膜材料,与常用的Ge2Sb2Te5相比,具有更高的结晶温度,更快的结晶速度,较低的操作电压以及更加稳定的化学制备工艺。 | CN201510792042.8 | 发明 | 中国科学院上海微系统与信息技术研究所
压阻式恒温控制振荡器及其制备方法 | 本发明提供一种压阻式恒温控制振荡器及其制备方法,包括:谐振结构、加热梁、多晶硅高阻层、第一绝缘层及加热电阻;谐振结构包括纵向振动梁及第一电极;纵向振动梁的数量为两根,两根纵向振动梁平行间隔排布;第一电极位于两根纵向振动梁的两端,并将两根纵向振动梁相连接;纵向振动梁及第一电极均沿单晶硅<100>晶向族方向分布;加热梁贯穿两根纵向振动梁;多晶硅高阻层位于两根纵向振动梁之间,且将加热梁隔断为两部分;第一绝缘层及加热电阻由下至上依次覆盖于加热梁的上表面。在两根纵向振动梁之间制作多晶硅高阻层,可实现对振荡器进行压阻检测;多晶硅高阻层将位于其两侧的加热梁连接成双端固支梁,可显著减小加热梁变形对谐振结构的影响。 | CN201510830774.1 | 发明 | 中国科学院上海微系统与信息技术研究所
极板结构、采用该极板结构的静电驱动结构及其制作方法 | 本发明一种极板结构、采用该极板结构的静电驱动结构及其制作方法,所述极板结构的一侧面设有至少一个上下贯穿所述极板结构的阻尼孔,其中,所述阻尼孔的上开口面积或下开口面积大于侧开口的面积。本发明的阻尼孔可运用现有技术水平轻易制备,同时,采用这种阻尼孔的极板结构在用作面内的可动部件时,当可动部件发生相对运动时,位于两个可动部件之间的空气不再因受到束缚发生挤压,而是通过面积较小的进气口进入阻尼孔并通过面积较大的上开口或下开口迅速得到释放,从而减小了阻尼力。同时,由于阻尼孔的侧开口面积较小,使极板面积损失不致过大,不会明显降低静电力,使得采用所述极板结构的静电驱动结构能够获得较大的静电力/阻尼力比值。 | CN201510844166.6 | 发明 | 中国科学院上海微系统与信息技术研究所
硅基电容式声发射传感器及其制备方法 | 本发明提供一种硅基电容式声发射传感器及其制备方法,包括:声发射敏感膜;停靠环,位于声发射敏感膜的下表面;边框,位于声发射敏感膜外围,且与声发射敏感膜相隔一定的间距;边框的上表面设有上电极,下表面设有第一绝缘层;支撑膜,位于声发射敏感膜与边框之间;下电极硅片,下表面设有下电极,上表面设有第二绝缘层;第二绝缘层与第一绝缘层上下对应,且通过焊料层焊接在一起。支撑膜在大气压作用下变形,使得停靠环贴置于下电极硅片的上表面,声发射信号可以较好地耦合到声发射敏感膜上;在大气压作用下停靠环贴置于下电极硅片的上表面之后,声发射敏感膜与下电极硅片之间形成亚微米/纳米间隙,可极大地提高传感器的灵敏度。 | CN201510881188.X | 发明 | 中国科学院上海微系统与信息技术研究所
一种高灵敏度石墨烯磁场传感器及其制备方法 | 本发明提供一种高灵敏度石墨烯磁场传感器及其制备方法。涉及半导体技术领域,以干法转移的方法形成h BN—石墨烯—h BN的霍尔器件作为磁场传感器的核心结构,可以避免湿法转移工艺及图形化刻蚀、金属沉积工艺等对材料晶格造成的污染与破坏;以h BN作为衬底及封装层,有利于维持石墨烯载流子迁移率,并保护器件避免吸附空气中的O2、H2O及微粒,以提高器件电学性能;此外石墨烯与金属电极之间采用一维线接触的方式连接,将大大降低器件的接触电阻及功耗。 | CN201510908225.1 | 发明 | 中国科学院上海微系统与信息技术研究所
太赫兹近场信号转换器 | 本发明提供一种太赫兹近场信号转换器,所述太赫兹近场信号转换器包括:近场耦合放大模块,适于将被测样品的太赫兹近场信号放大并转换为传输波;远场传输模块,适于将传输波收集并汇集至太赫兹探测器敏感元上进行探测。本发明太赫兹近场信号转换器具备将太赫兹近场信号转换为远场信号的功能,使太赫兹近场信号可以被普通远场探测器所探测,确保了近场信息不丢失,从而使测量结果精度和准确性得到改善;太赫兹近场信号转换器的使用无需采用相干探测技术,降低了测试系统复杂程度,提高了近场技术的可操作性。 | CN201510923123.7 | 发明 | 中国科学院上海微系统与信息技术研究所
一种基于干法清洗工艺制备铜衬底的方法 | 本发明提供一种基于干法清洗工艺制备铜衬底的方法,包括步骤:步骤1),提供制备石墨烯用的铜衬底;步骤2),将所述铜衬底置于有氧环境中处理,使所述铜衬底表面氧化,形成氧化层;以及步骤3),去所述铜除衬底表面的氧化层,得到清洁的铜衬底表面。本发明通过氧化石墨烯生长用铜衬底,使得衬底表面层氧化并从衬底脱落,获得适宜高质量石墨烯制备的清洁铜表面,该方法获得的铜衬底可明显降低成核密度,减少石墨烯中的缺陷。本发明的方法重复性高、简单易行,并且可控性强,适合工业化应用的批量化处理。 | CN201510934979.4 | 发明 | 中国科学院上海微系统与信息技术研究所
一种干法转移金属衬底上石墨烯的方法 | 本发明提供一种干法转移金属衬底上石墨烯的方法,包括:1)将长有石墨烯的金属衬底置于目标衬底上,并将所述石墨烯面朝目标衬底;2)将放置好的长有石墨烯的金属衬底和目标衬底放入反应器中,在保护气氛下,升温至金属衬底熔化温度或以上,使所述金属衬底熔化收缩成金属小球,所述石墨烯附着于目标衬底上,保温预设时间后在保护气氛下降至室温,以将所述石墨烯转移至目标衬底上。本发明的方法重复性高、简单易行,用于微电子和光电子领域用高质量石墨烯的规模批量转移;本发明转移过程属于物理过程且无需其他液态或者固态试剂辅助,转移过程不会引入其他杂质,可有效避免非故意掺杂,降低了转移过程对石墨烯电学性能的影响。 | CN201510933644.0 | 发明 | 中国科学院上海微系统与信息技术研究所
一种在绝缘衬底上制备连续单层石墨烯的方法 | 本发明提供一种在绝缘衬底上制备连续单层石墨烯的方法,包括:1)提供一绝缘衬底,于所述绝缘衬底上沉积锗薄膜;2)以所述锗薄膜为催化剂,在高温下生长石墨烯,同时,锗薄膜在高温下不断蒸发,并最终被全部去除,获得结合于绝缘衬底上的连续石墨烯。本发明通过绝缘衬底上锗薄膜催化生长石墨烯,并在生长的同时将锗薄膜蒸发去除,获得绝缘体上单层连续石墨烯,克服了传统工艺采用转移方法制备绝缘体上石墨烯所带来的如污染、皱褶等影响,提高了绝缘体上石墨烯材料的质量及性能。采用本发明的方法可以获得大面积单层连续石墨烯。本发明步骤简单,效果显著,在石墨烯制备领域具有广泛的应用前景。 | CN201510952655.3 | 发明 | 中国科学院上海微系统与信息技术研究所
一种在绝缘衬底上制备图形石墨烯的方法 | 本发明提供一种在绝缘衬底上制备图形石墨烯的方法,包括:1)提供一绝缘衬底,于绝缘衬底上沉积锗薄膜;2)采用光刻刻蚀工艺于锗薄膜中刻蚀出所需图形,形成图形锗薄膜;以及步骤3)以所述图形锗薄膜为催化剂,在高温下生长石墨烯,同时,图形锗薄膜在高温下不断蒸发,并最终被全部去除,获得结合于绝缘衬底上的图形石墨烯。本发明通过在绝缘衬底上制备锗薄膜,并光刻刻蚀所述锗薄膜形成所需图形后,催化生长石墨烯,并在生长的同时将锗薄膜蒸发去除,获得绝缘体上图形石墨烯,克服了采用光刻刻蚀工艺对石墨烯进行刻蚀所带来的光刻胶等污染,提高了绝缘体上图形石墨烯材料的质量及性能。采用本发明的方法可以获得质量很高的图形石墨烯。 | CN201510952653.4 | 发明 | 中国科学院上海微系统与信息技术研究所
基于量程拓展的谐振式应变结构、应变传感器及制备方法 | 本发明提供一种基于量程拓展的谐振式应变结构、应变传感器及制备方法,所述基于量程拓展的谐振式应变结构包括:双端固支音叉及量程拓展梁;所述量程拓展梁位于所述双端固支音叉的两端,且与所述双端固支音叉的两端相连接。本发明中,量程拓展梁可以降低双端固支音叉的应变量,从而实现谐振式应变传感器量程的拓展;通过设计量程拓展梁与双端固支音叉的尺寸,可以设定双端固支音叉上的应变与实际应变的比例;整个结构为一体化结构,制作工艺简单,便于实现工业化。 | CN201510954769.1 | 发明 | 中国科学院上海微系统与信息技术研究所
存储阵列、存储对象逻辑关系的存储芯片及方法 | 本发明提供一种存储阵列、存储对象逻辑关系的存储芯片及方法,存储阵列包括:第一引出线和第二引出线,不同编号的第一引出线和第二引出线之间分别连接一存储单元,相同编号的第一引出线和第二引出线之间分别连接一可控开关。存储芯片包括:接口模块;产生控制信号的控制模块;产生写电流、擦电流或读电流的驱动模块;选通第一、第二引出线的第一、第二译码器;以及存储逻辑关系值的存储阵列。存储方法包括:写入和读出操作。本发明通过全新的存储阵列实现对象间的逻辑关系的存储;同时在读出时,通过可控开关在相同编号的引出线间传递,将结果转换为条件,以此综合间接关系因素,可用于仿脑智能应用场景,提高存储阵列中的信息量。 | CN201510960374.2 | 发明 | 中国科学院上海微系统与信息技术研究所
太赫兹激光的偏振调制调解装置及其实现方法 | 本发明提供一种太赫兹激光的偏振调制调解装置及其实现方法,包括:驱动电源、太赫兹量子级联激光器、第一离轴抛物面镜、线偏振激光调制器、第二离轴抛物面镜、太赫兹量子阱探测器、电流放大器及示波器。采用太赫兹激光的量子级联激光器作为理想的线偏振激光源,并利用太赫兹量子阱探测器对线偏振激光的选择特性,整个装置无需额外的起偏器和解偏器,装置的偏振消光比大于1000,使得采用该偏振调制装置的通信系统具有优异的信噪比;此外通过以一定的速度快速旋转线偏振片,将偏振方向的周期变化转化为偏振光信号随时间的变化,可充分满足偏振调制解调的速度,实现信号的快速调制解调,从而为太赫兹频段提供一种基于偏振调制解调的无线通信技术手段。 | CN201510989341.0 | 发明 | 中国科学院上海微系统与信息技术研究所
太赫兹激光的偏振调制调解装置 | 本实用新型提供一种太赫兹激光的偏振调制调解装置,包括:驱动电源、太赫兹量子级联激光器、第一离轴抛物面镜、线偏振激光调制器、第二离轴抛物面镜、太赫兹量子阱探测器、电流放大器及示波器。采用太赫兹激光的量子级联激光器作为理想的线偏振激光源,并利用太赫兹量子阱探测器对线偏振激光的选择特性,整个装置无需额外的起偏器和解偏器,装置的偏振消光比大于1000,使得采用该偏振调制装置的通信系统具有优异的信噪比;此外通过以一定的速度快速旋转线偏振片,将偏振方向的周期变化转化为偏振光信号随时间的变化,可充分满足偏振调制解调的速度,实现信号的快速调制解调,从而为太赫兹频段提供一种基于偏振调制解调的无线通信技术手段。 | CN201521097023.5 | 实用新型 | 中国科学院上海微系统与信息技术研究所
基于激光结合各向异性腐蚀的梁-质量块结构的制备方法 | 本发明提供一种基于激光结合各向异性腐蚀的梁 质量块结构的制备方法,包括以下步骤:1)提供(111)硅片;2)采用激光加工工艺在所述(111)硅片背面形成第一深槽;3)在所述(111)硅片正面形成第二深槽;4)在所述(111)硅片表面、所述第一深槽及所述第二深槽侧面及底部形成第一氧化层;5)在所述(111)硅片正面形成第三深槽;6)在所述第一氧化层表面及所述第三深槽的侧面及底部形成第二氧化层;7)采用反应离子刻蚀工艺及各向异性腐蚀工艺释放梁。采用激光加工工艺结合反应离子刻蚀工艺及各向异性腐蚀工艺形成梁 质量块结构,可降低整个工艺的成本;梁结构的厚度由从(111)硅片正面进行的深反应离子刻蚀决定,工艺精度高。 | CN201510998013.7 | 发明 | 中国科学院上海微系统与信息技术研究所
氮化铌薄膜的制备方法、SQUID器件及其制备方法 | 本发明提供一种氮化铌薄膜的制备方法、SQUID器件及其制备方法,包括:在衬底上采用磁控溅射方式依次外延生长第一氮化铌材料层、第一绝缘材料层、第二氮化铌材料层的三层薄膜结构;通过刻蚀形成底电极图形;形成约瑟夫森结;沉积第二绝缘材料层;制备旁路电阻;沉积第三氮化铌材料层,并形成顶电极。该SQUID器件包括:衬底,制备于所述衬底上的超导环,制备于所述衬底上并嵌于所述超导环的环路上的约瑟夫森结,所述约瑟夫森结包括底电极、绝缘材料层和对电极。本发明提供一种制备高质量氮化铌薄膜的方法,并在此基础上制备出基于氮化铌/氮化铝/氮化铌约瑟夫森结的SQUID器件,使得SQUID器件可以在高于4.2K的温度下工作,降低了超导SQUID器件的制冷成本。 | CN201511018443.4 | 发明 | 中国科学院上海微系统与信息技术研究所
用于硅通孔互连的多晶硅应力传感器结构及其制备方法 | 本发明提供一种用于硅通孔互连的多晶硅应力传感器结构及其制备方法,包括以下步骤:1)提供硅片衬底,在硅片衬底内形成环形深槽;2)在硅片衬底表面及环形深槽侧壁形成第一绝缘层;3)在环形深槽内形成多晶硅电阻,并在环形深槽内及硅片衬底表面形成多晶硅引线;4)在多晶硅电阻及多晶硅引线表面形成第二绝缘层;5)在多晶硅电阻上方的环形深槽内形成多晶硅填充料层;6)在位于硅片衬底表面的多晶硅引线表面形成金属压焊块。本发明的用于硅通孔互连的多晶硅应力传感器,适于硅通孔互连应力的测试与监控,测试原理简单,便于操作,测试精准度高;本发明的用于硅通孔互连的多晶硅应力传感器的制备方法工艺步骤简单,利于产业化生产。 | CN201511028246.0 | 发明 | 中国科学院上海微系统与信息技术研究所
一种超导电路结构及其制备方法 | 本发明提供一种超导电路结构及其制备方法,包括:1)提供衬底,在衬底表面对应于后续要形成约瑟夫森结的位置形成应力图案结构,应力图案结构的尺寸大于约瑟夫森结的尺寸;2)在衬底表面依次形成第一超导材料层、第一绝缘材料层及第二超导材料层的三层薄膜结构;3)刻蚀三层薄膜结构以形成底电极及约瑟夫森结;4)在步骤3)得到的结构表面形成第二绝缘材料层,并在第二绝缘材料层对应于约瑟夫森结的位置形成第一开口;5)沉积第三超导材料层,并刻蚀第三超导材料层形成配线层。通过在约瑟夫森结下方形成尺寸比约瑟夫森结尺寸大的应力图案结构,有利于约瑟夫森结中应力的有效释放,从而解决了漏电流,提高了超导电路结构的性能及稳定性。 | CN201511028259.8 | 发明 | 中国科学院上海微系统与信息技术研究所
一种SOI单端口SRAM单元及其制作方法 | 本发明提供一种SOI单端口SRAM单元及其制作方法,所述单元包括:第一反相器,由第一PMOS晶体管及第一NMOS晶体管组成;第二反相器,由第二PMOS晶体管及第二NMOS晶体管组成;获取管,由第三、第四NMOS晶体管组成。本发明的SRAM单元中,组成第一反相器及第二反相器的四个晶体管均采用L型栅,且L型栅的弯折角外侧区域设有重掺杂体接触区。本发明可以在牺牲较小单元面积的情况下有效抑制PD SOI器件中的浮体效应以及寄生三极管效应引发的漏功耗以及晶体管阈值电压漂移,提高单元的抗噪声能力。并且本发明制造工艺不引入额外掩膜板、与现有逻辑工艺完全兼容,单元内部采用中心对称结构,不仅有利于MOS管的尺寸和阈值电压等匹配,还有利于形成阵列,方便全定制SRAM芯片。 | CN201610008919.4 | 发明 | 中国科学院上海微系统与信息技术研究所
一种SOI双端口SRAM单元及其制作方法 | 本发明提供一种SOI双端口SRAM单元及其制作方法,所述单元包括:第一反相器,由第一PMOS晶体管及第一NMOS晶体管组成;第二反相器,由第二PMOS晶体管及第二NMOS晶体管组成;获取管,由第三、第四、第五及第六NMOS晶体管组成。本发明的SRAM单元中,组成第一、第二反相器的四个晶体管均采用L型栅,且L型栅的弯折角外侧区域设有重掺杂体接触区。本发明可以在牺牲较小单元面积的情况下有效抑制PD SOI器件中的浮体效应以及寄生三极管效应引发的漏功耗以及晶体管阈值电压漂移,提高单元的抗噪声能力。本发明制造工艺不引入额外掩膜板、与现有逻辑工艺完全兼容,单元内部采用中心对称结构,不仅有利于MOS管的尺寸和阈值电压等匹配,还有利于形成阵列,方便全定制SRAM芯片⊙ | CN201610008065.X | 发明 | 中国科学院上海微系统与信息技术研究所
力敏薄膜厚度精确可控的差压传感结构及其制备方法 | 本发明提供一种力敏薄膜厚度精确可控的差压传感结构及其制备方法,包括:单晶硅基片;压力参考腔体;位于压力参考腔体上的多晶硅力敏感薄膜、位于多晶硅力敏感薄膜上表面的单晶硅应力集中结构、位于单晶硅应力集中结构上表面的压敏电阻;过孔,穿过单晶硅基片的背面与压力参考腔体相通。本发明采用体硅下薄膜工艺制作,多晶硅力敏感薄膜被沉积在体硅加工后的单晶硅层下表面且薄膜厚度精确可控,单晶硅层与多晶硅力敏感薄膜之间夹着一层氧化硅层;通过干法自停止刻蚀单晶硅层形成单晶硅应力集中结构,最后去除氧化硅层暴露出多晶硅力敏感薄膜。本发明大大提高了高灵敏度压力传感器敏感薄膜结构加工的一致性和高成品率,适合大批量生产。 | CN201610023873.3 | 发明 | 中国科学院上海微系统与信息技术研究所
一种超导量子干涉器件的封装结构 | 本发明提供一种超导量子干涉器件的封装结构,包括:封装槽,底部和侧壁形成有低通滤波层;底板,固定于所述封装槽底部的低通滤波层表面,且制备有器件引出电极;超导量子干涉器件,固定于底板上,并实现电性连接;盖板,密封覆盖于封装槽上形成容置空间,以将超导量子干涉器件封装于该容置空间内,且盖板朝向封装槽的一面形成有低通滤波层,所述低通滤波层包括金属粉末与低温胶的混合物层。本发明在超导量子干涉器件的封装结构中加入由金属纳米粒子构成的屏蔽层,可以有效防止外界射频电磁场进入到超导量子干涉器件中,同时低温胶的绝缘特性使得屏蔽层不能构成导通回路因此不产生金属涡流,从而提高了超导量子干涉器件的稳定性⊙ | CN201610023704.X | 发明 | 中国科学院上海微系统与信息技术研究所
一种三维堆叠相变存储阵列器件及其制备方法 | 本发明提供一种三维堆叠相变存储阵列器件及其制备方法,所述三维堆叠相变存储阵列器件中,无结型晶体管的栅极采用控制栅极的阶梯式引出方式,形成SSL控制端,WL、BL和SSL的交界点处有一个相变存储单元,实现对每一个存储位点的读、写、擦操作。此外,栅极导电材料与绝缘介质层所构成的堆叠结构横跨在相邻的两个钨塞之上,实现了相变材料层的共用,最大程度地降低工艺成本,提升存储密度。本发明的三维堆叠相变存储阵列器件的制备方法与传统CMOS工艺兼容,无结型晶体管和相变单元的形成均为低温工艺,其热处理制程不会对外围电路造成性能漂移,并且无结型晶体管的沟道采用无浓度梯度重掺杂多晶硅材料,有效地避免了离子注入等掺杂工艺引入的额外光罩。 | CN201610028134.3 | 发明 | 中国科学院上海微系统与信息技术研究所
一种脉冲波形测试电路 | 本发明提供一种脉冲波形测试电路,包括:用于收集单粒子轰击产生单粒子瞬态脉冲的脉冲收集模块;与所述脉冲收集模块相连,用于检测所述单粒子瞬态脉冲在不同电压值时的脉冲宽度,并产生多个相应的脉冲信号的脉冲宽度检测模块;与所述脉冲宽度检测模块相连,用于将不同电压值时检测到的脉冲宽度转化为数字信号的脉冲捕捉模块。本发明的脉冲波形测试电路测量出了单粒子效应的真实波形,可以以此建立更精准的单粒子效应瞬态电流脉冲模型,对抗辐射电路的加固设计具有重要参考意义。 | CN201610033983.8 | 发明 | 中国科学院上海微系统与信息技术研究所
一种脉冲波形测试方法 | 本发明提供一种脉冲波形测试方法,包括:收集单粒子轰击信息,并产生单粒子瞬态脉冲;检测所述单粒子瞬态脉冲在不同电压值时的脉冲宽度,并产生相应宽度的脉冲信号;根据不同电压值时产生的相应宽度的脉冲信号标定当前电压值时所述单粒子瞬态脉冲的脉冲宽度;将不同电压值时标定的脉冲宽度整合并还原所述单粒子瞬态脉冲的波形。本发明的脉冲波形测试方法测量出了单粒子效应的真实波形,可以以此建立更精准的单粒子效应瞬态电流脉冲模型,对抗辐射电路的加固设计具有重要参考意义。 | CN201610035027.3 | 发明 | 中国科学院上海微系统与信息技术研究所
一种模拟单粒子脉冲长尾效应的建模方法 | 本发明提供一种模拟单粒子脉冲长尾效应的建模方法,包括:高能粒子射入处于关态的MOS管的沟道区,电离出的大量的电子空穴对在电场的作用下形成瞬态电流脉冲,分析电子空穴对在体漏形成的反偏PN结空间电荷区的漂移过程,建立初步的节点电压恒定不变的漂移电流解析模型I(t)=I0·(e αt e βt);通过解析计算得到脉冲峰值I0的表达式;加入描述节点电压变化的模型表征节点电压和瞬态电流之间的关系,所述单粒子瞬态电流脉冲的电流源模型为:本发明的模拟单粒子脉冲长尾效应的建模方法建立的单粒子瞬态电流脉冲的电流源模型能准确拟合单粒子瞬态脉冲的长尾效应,对抗辐射电路的加固设计具有重要参考意义。 | CN201610044468.X | 发明 | 中国科学院上海微系统与信息技术研究所
一种基于RS/LDPC编码技术的太赫兹通信系统 | 本实用新型提供一种基于RS/LDPC编码技术的太赫兹通信系统,包括发送端以接收端;所述发送端用于根据通信传输协议,发送包含编码数据包的完整的数据帧,所述编码数据包经过RS/LDPC编码方式编码,由数据位和校验位组成;所述接收端用于接收所述完整的数据帧,并对其进行解析,从编码数据包中根据RS/LDPC译码算法,提取恢复出原始的数据。本实用新型相比未加入信道编码技术的太赫兹通信系统,在性能上得到数倍的提升,传输速率能够达到Gbps以上,通信距离也得到了显著的提升。同时,优秀的编码方式如LDPC码能够显著地对抗信道的衰落,减少误码率,提高系统的综合性能。本实用新型结构简单,大大提升了太赫兹通信系统性能,在太赫兹通讯技术领域具有广泛的应用前景。 | CN201620075482.1 | 实用新型 | 中国科学院上海微系统与信息技术研究所
一种自适应的触发器加固电路 | 本实用新型提供一种自适应的触发器加固电路,包括反相器链,包括多级级联的反相器;锁存器,连接于每级反相器输出端,用于锁存反相器输出逻辑状态;控制模块,用于控制某个时刻所有锁存器,使每个锁存器保持相对应的反相器输出逻辑状态;计算模块,用于计算逻辑发生变化的反相器个数,并以反相器的传输延时为单位,标定出SET脉冲的宽度;延时滤波模块,用于依据计算模块标定的SET脉冲的宽度,自动设置精确的滤波延时,滤除触发器模块的单粒子瞬态脉冲。本实用新型可以精确测得不同能量粒子轰击下的单粒子瞬态脉冲宽度,以保证滤波电路延时精确设定,可精确滤除单粒子脉冲,使芯片的加固DFF在获得预计的抗单粒子效果外,面积更优,速度折中代价最小。 | CN201620075508.2 | 实用新型 | 中国科学院上海微系统与信息技术研究所
台阶区域覆盖有超导覆盖层的超导电路结构及其制备方法 | 本发明提供一种台阶区域覆盖有超导覆盖层的超导电路结构及其制备方法,包括:1)提供衬底,在衬底表面依次形成第一超导材料层、第一绝缘材料层及第二超导材料层的三层薄膜结构;2)分别刻蚀第二超导材料层、第一绝缘材料层及第一超导材料层以形成下电极及约瑟夫森结;3)在步骤2)得到的结构表面形成第二绝缘材料层;4)沉积旁路电阻材料层,并刻蚀旁路电阻材料层以形成旁路电阻;5)沉积第三超导材料层,并刻蚀第三超导材料层形成配线层及超导覆盖层。本发明可以确保位于下电极表面的旁路电阻与位于第二绝缘材料层表面的旁路电阻的导通,避免出现断路故障,保证了旁路电阻连通的稳定性,提高了超导电路结构的工作性能。 | CN201610070503.5 | 发明 | 中国科学院上海微系统与信息技术研究所
一种单粒子瞬态脉冲电流源的建模方法 | 本发明提供一种单粒子瞬态脉冲电流源的建模方法,首先建立单粒子瞬态脉冲电流源模型,然后利用脉冲波形测试电路对反相器电路的单粒子脉冲进行测试,获得单粒子瞬态脉冲不同电压值下的脉冲宽度,最后利用仿真器对反相器进行仿真模拟,将仿真结果与实际测试的反相器电路单粒子瞬态脉冲电压波形进行对比,校准单粒子瞬态脉冲电流源模型的参数,由此得到准确的等效电流源模型,为电路提供准确的瞬态脉冲电流源模型。 | CN201610073979.4 | 发明 | 中国科学院上海微系统与信息技术研究所
一种太赫兹室内通信信道的建模方法 | 本发明提供一种太赫兹室内通信信道的建模方法,能够用来准确地预测太赫兹波室内的传播特性和功率分布,其包括步骤:设置室内建模的仿真场景及其相关参数,包括房间尺寸、室内物品摆设位置和尺寸、墙面及各物体表面材料参数、太赫兹波频率等;确定太赫兹波发射机的位置和接收机的位置等参数;根据镜像对称法则,确定各条镜面反射光线的反射点,计算反射路径总长度,得到反射功率值;在镜面反射点周围均匀放置一系列的小方块作为散射点,计算散射路径总长度,得到散射功率值;根据室内场景确认是否有直接视距路径和衍射路径,若有则计算其功率值;汇总所有功率值,得到功率分布。本发明具有广泛适用性,算法简单,易于实现,预测精准。 | CN201610082710.2 | 发明 | 中国科学院上海微系统与信息技术研究所
一种基于超材料的太赫兹医学成像仪及其制作方法 | 本发明提供一种基于超材料的太赫兹医学成像仪及其制作方法,所述成像仪至少包括基于超材料的多频谱大阵列太赫兹探测器,所述太赫兹探测器包括:具有空腔的硅片基底;形成于所述硅片基底的正面的第一介质层;悬浮在所述空腔上的第二介质层和超材料太赫兹谐振子阵列;形成于所述第一介质层表面且与所述超材料太赫兹谐振子阵列电连的引线结构。本发明主要通过基于超材料的多频谱大阵列太赫兹探测器来探测从成像样品上反射或透射的太赫兹波,根据探测器的响应信号实现物体重构。该成像仪具有成像速度快,对生物体完全无害,分辨率高,能实现实时结构与功能成像,与现有的主流医学成像手段形成了良好的互补。 | CN201610118177.0 | 发明 | 中国科学院上海微系统与信息技术研究所
一种太赫兹量子级联激光器模式调制的装置 | 本实用新型提供一种太赫兹量子级联激光器模式调制的装置,所述装置至少包括:微波发生器、耦合器、T型偏置器、太赫兹量子级联激光器、频谱仪以及红外光谱仪;所述微波发生器依次通过所述耦合器、T型偏置器与所述太赫兹量子级联激光器的输入端相连;所述红外光谱仪与所述太赫兹量子级联激光器的输出端相连;所述频谱仪与所述耦合器相连。本实用新型能够对单模工作、驱动电流在阈值电流附近的太赫兹量子级联激光器进行微波注入,通过改变微波发生器注入的频率能够分别实现在原来单模工作频率左侧增加一个模式、两侧同时增加多个模式、右侧增加一个模式,注入的同时不影响激光器工作温度。 | CN201620162575.8 | 实用新型 | 中国科学院上海微系统与信息技术研究所
集成无源元件转接板及其制备方法 | 本发明提供一种集成无源元件转接板及其制备方法,包括:1)提供硅基板;2)在硅基板的第一表面形成若干个第一盲孔及第二盲孔,第一盲孔的深度小于第二盲孔的深度;3)在硅基板的第一表面、第一盲孔表面及第二盲孔表面形成绝缘保护层;4)在第一盲孔及第二盲孔内填充金属,分别形成电感线圈及电互连结构;5)在硅基板的第一表面形成电容;6)在硅基板的第一表面形成第一重新布线层;7)将硅基板的第二表面进行减薄,直至裸露出电互连结构;8)在裸露的电互连结构表面及硅基板的第二表面形成第二重新布线层。本发明的制备方法简化了制备工艺,降低了生产成本;电感线圈嵌入在集成无源元件转接板内部,使得集成无源元件转接板更加小型化。 | CN201610127706.3 | 发明 | 中国科学院上海微系统与信息技术研究所
一种提高相变存储器数据保持力的相变材料层结构 | 本发明提供一种提高相变存储器数据保持力的相变材料层结构,所述结构至少包括:相变基体材料层和形成在所述相变基体材料层中心区域的掺杂层。通过使中心区域的掺杂层结晶温度升高,来抑制非晶态的中心区域在小电流干扰下结晶,从而提高相变存储器的数据保持力。掺杂注入区域的直径要小于加热电极的直径,中心区域的相变材料进行掺杂后结晶温度高于两侧未掺杂的相变材料,在小电流干扰时,此掺杂区域不易结晶,使相变存储器高阻态保持时间延长。而正常电操作SET时,结晶区域在相变材料层中加热电极的边缘,边缘区域结晶温度较低,因此本发明的相变材料层在中心区域掺杂后不会影响正常的电操作。 | CN201610140946.7 | 发明 | 中国科学院上海微系统与信息技术研究所
一种基于SOI工艺的电池管理芯片电路 | 本发明提供一种基于SOI工艺的电池管理芯片电路,所述电池管理芯片电路包括高压多路选通器MUX、电压基准电路、Sigma delta ADC(包括模拟调制器以及数字滤波器)、SPI通讯电路、以及功能控制电路与电压值寄存器。所述电池管理芯片电路为基于SOI高压工艺集成,尤其是所述电池管理芯片电路采用的高压MOS管为基于SOI工艺的高压MOS器件单元。另外,本发明重点突出了高压多路选通器MUX与Sigma delta ADC的接口电路 斩波电路的设计,以阐述本发明采用SOI工艺设计与流片时会带来电路设计难度降低以及版图面积减小等诸多优势。 | CN201610150614.7 | 发明 | 中国科学院上海微系统与信息技术研究所
一种高压模拟集成开关电路 | 本发明提供一种高压模拟集成开关电路,包括并联的第一、第二模拟子开关,所述第一模拟子开关包括第一n型DMOS管、第二n型DMOS管及第一驱动电路,所述第一n型DMOS管的源极连接第二n型DMOS管的源极,漏极连接电路输入端,栅极连接第一驱动电路,所述第二n型DMOS管的漏极连接电路输出端,栅极连接第一驱动电路;所述第二模拟子开关包括第一p型DMOS管、第二p型DMOS管、第二驱动电路及第三驱动电路;所述第一p型DMOS管的漏极连接第二p型DMOS管的漏极,源极连接电路输入端,栅极连接第二驱动电路,所述第二p型DMOS管的源极连接电路输出端,栅极连接第三驱动电路。本发明的控制电路与信号通路不直接连通,抗干扰能力强,本发明的开关电路可以实现轨到轨输出。 | CN201610150613.2 | 发明 | 中国科学院上海微系统与信息技术研究所
一种电感屏蔽环 | 本发明提供一种电感屏蔽环包括:平面螺旋电感及屏蔽环;所述平面螺旋电感位于所述屏蔽环中心位置,所述屏蔽环为不连续的金属块组成的环状,所述金属块通过通孔与扩散区连接。本发明提供了一种电感屏蔽环,用于解决现有技术中平面螺旋电感屏蔽环版图占用面积大,电感品质因数低的问题。 | CN201610168527.4 | 发明 | 中国科学院上海微系统与信息技术研究所
适于接触式光刻机的分区域曝光装置 | 本发明提供一种适于接触式光刻机的分区域曝光装置,包括:第一滑槽导轨组、第二滑槽导轨组、第一挡板及第二挡板;所述第一滑槽导轨组包括一对平行间隔分布的第一滑槽导轨;所述第二滑槽导轨组包括一对平行间隔排布的第二滑槽导轨。本发明的装置结构简单,使用时即不破坏光刻机整机结构和正常的曝光工艺,又能很好的起到遮挡紫外光的作用;且该装置中挡板更换方便,更换时不会破坏装置结构;挡板的尺寸可以根据掩膜架上曝光区域的大小进行设定,灵活性强。 | CN201610178599.7 | 发明 | 中国科学院上海微系统与信息技术研究所
适于接触式光刻机的分区域曝光装置 | 本发明提供一种适于接触式光刻机的分区域曝光装置,包括:第一滑槽导轨组、第二滑槽导轨组、第一挡板及第二挡板;所述第一滑槽导轨组包括一对平行间隔分布的第一滑槽导轨;所述第二滑槽导轨组包括一对平行间隔排布的第二滑槽导轨。本发明的装置结构简单,使用时即不破坏光刻机整机结构和正常的曝光工艺,又能很好的起到遮挡紫外光的作用;且该装置中挡板更换方便,更换时不会破坏装置结构;挡板的尺寸可以根据掩膜架上曝光区域的大小进行设定,灵活性强。 | CN201610178599.7 | 发明 | 中国科学院上海微系统与信息技术研究所
相变存储器单元的写初始化方法及其阵列的写初始化方法 | 本发明提供一种相变存储器单元的写初始化方法及其阵列的写初始化方法,所述单元的写初始化方法包括如下步骤:S1:采用初始化写脉冲操作相变存储器单元,在所述相变存储器单元中形成非晶区域;所述非晶区域大于相变存储器默认写脉冲产生的非晶区域;S2:采用擦脉冲将所述相变存储器单元操作至低阻状态,使所述初始化写脉冲形成的非晶区域转化为面心立方晶粒区域;S3:采用默认写脉冲操作所述相变存储器单元。其中,在一次初始化后,可进一步验证初始化效果,并根据需要选择是否需要再次初始化。本发明使用初始化写脉冲,对阵列各单元的FCC晶粒区域进行控制,可以有效提高阵列平均写电阻,降低写电流,同时使得相变存储阵列的电阻分布更加集中。 | CN201610178596.3 | 发明 | 中国科学院上海微系统与信息技术研究所
一种心磁图电流源的辅助定位方法、系统、及设备 | 本发明提供一种心磁图电流源的辅助定位方法、系统、及设备,心磁图电流源的辅助定位方法包括:利用不同频率的交变电流同时驱动多个吸附固定于人体胸腔区域上的磁偶极子以产生不同频率点的空间磁场;探测人体胸腔区域的空间磁场信号;获取不同频率点的空间磁场强度信息;分别对不同频率点的空间磁场强度信息进行第二预设处理以获取每一频率点在空间磁场内的最大磁场值对应的空间位置;对人体的心磁信号进行第三预设处理以获取心磁信号的最大电流强度所对应的空间位置;将最大磁场值对应的空间位置和最大电流强度所对应的空间位置相结合辅助定位。本发明可通过测量获得定位信息,标记点因人而异,不受人体体型结构的影响,具有广泛的临床适用性。 | CN201610192280.X | 发明 | 中国科学院上海微系统与信息技术研究所
一种环境噪声抑制方法及设备 | 本发明提供一种环境噪声抑制方法及设备,所述环境噪声抑制设备包括探测梯度组件,参考梯度组件,超导量子干涉器件三轴磁强计组件,读出电路,所述环境噪声抑制方法包括以下步骤:采集源于所述探测梯度组件的第一梯度输出信号和源于所述参考梯度组件的第二梯度输出信号;利用所述超导量子干涉器件三轴磁强计组件分别补偿所述探测梯度组件和所述参考梯度组件;令所述第一梯度输出信号与第二梯度输出信号相互补偿以合成二维梯度抑制环境噪声。本发明无需单独增加一阶梯度参考量,采用制备工艺之间的关联特性,在二个维度上进行梯度合成,从而在大大提高梯度计的噪声抑制性能,简化系统探测结构。 | CN201610192292.2 | 发明 | 中国科学院上海微系统与信息技术研究所
一种全张量心磁图仪探头及其制造方法 | 本发明提供一种全张量心磁图仪探头及其制造方法,包括全张量探头支架、检测层SQUID磁强计和参考层SQUID磁强计;所述全张量探头支架包括检测层支架、参考层支架及中间连接杆,所述检测层支架设置在所述中间连接杆的底端,所述参考层支架设置在所述中间连接杆的顶端;所述检测层SQUID磁强计包括若干个SQUID磁强计,设置在所述检测层支架上,用于合成五个独立的一阶梯度及所需的均匀分量;所述参考层SQUID磁强计包括三个SQUID磁强计,设置在所述参考层支架的三个正交方向上,构成三轴磁强计。本发明的全张量心磁图仪探头及其制造方法能够获取5个独立的一阶梯度和磁场的2~3个均匀分量,有效地抑制了5个独立一阶梯度的噪声,从而获取更多的心磁图的磁场及电活动信息。 | CN201610204713.9 | 发明 | 中国科学院上海微系统与信息技术研究所
一种超导二阶梯度线圈及其制造方法 | 本发明提供一种超导二阶梯度线圈及其制造方法,包括梯度线圈支架、接收线圈、中补偿线圈、上补偿线圈和双绞线;所述梯度线圈支架用于由下到上依次横向绕制接收线圈、中补偿线圈和上补偿线圈,以及纵向引出双绞线;接收线圈包括N匝直径为Dp的同向线圈;中补偿线圈包括单匝直径为(2N)1/2 Dp的线圈,且中补偿线圈与接收线圈的绕制方向相反;上补偿线圈包括单匝直径为(N)1/2 Dp的线圈,且上补偿线圈与接收线圈的绕制方向相同;双绞线用于由下至上依次纵向连接各匝接收线圈、中补偿线圈和上补偿线圈,并由上补偿线圈向上引出。本发明的超导二阶梯度线圈及其制造方法在不影响信号磁通的前提下,有效降低了线圈的总体电感,提高了信号传输效率,同时简化了绕制工艺。 | CN201610203621.9 | 发明 | 中国科学院上海微系统与信息技术研究所
行列互联的异构多核心类脑芯片及其使用方法 | 本发明提供一种行列互联的异构多核心类脑芯片及其使用方法,所述类脑芯片中,连线模拟神经元网格中的突触,其中横向连线代表神经元的树突,纵向连线代表神经元的轴突;信号处理核心代表神经元细胞体的功能,其位于行列连线的对角线交叉位置,根据输入信号决定是否进入神经元的兴奋状态,并将兴奋的程度转化为输出电压输出到纵向连线;信号传输核心代表神经元的学习记忆功能,其位于所有编号不同的横向连线和纵向连线交叉点处,从纵向连线获取输入电压信号,经过特定算法计算后,将结果输出到横向连线上。所述使用方法包括学习模式和工作模式。本发明的行列互联的异构多核心类脑芯片能够记忆概念和概念之间的关系,并根据记忆内容,完成预测功能。 | CN201610210819.X | 发明 | 中国科学院上海微系统与信息技术研究所
锗银复合材料及其在光电器件中的应用 | 本发明提供一种锗银复合材料及其在光电器件中的应用,所述锗银复合材料包括本征锗及埋在所述本征锗中的银纳米颗粒。所述锗银复合材料可以通过离子注入法将银离子注入到本征锗中并退火得到。本发明可以利用银纳米颗粒的局域表面等离子体共振增强作用,以及纳米颗粒之间表面等离子体共振耦合排斥作用,调控共振增强峰位频率在近红外波段,从而增强锗在近红外波段的光电响应。通过控制纳米银颗粒在本征锗中的密度,可以有效的控制增强锗光电响应的频谱范围从可见光到近红外。 | CN201610216678.2 | 发明 | 中国科学院上海微系统与信息技术研究所
一种超导量子干涉器磁梯度计及高度平衡的磁场探测方法 | 本发明提供一种超导量子干涉器磁梯度计及高度平衡的磁场探测方法,包括:对称分布、面积相等、绕向相反的磁通耦合面及SQUID耦合线圈;对称分布的SQUID器件;反馈线圈;读出电路;以及对输出信号进行相减实现差模信号检测的减法电路。基于梯度线圈及SQUID耦合线圈得到方向相反的磁通信号;通过SQUID传感器进行磁通 电压的线性转换得到电压信号;将两种电压相间,消除输出信号中的共模信号,实现差模信号检测。本发明可调节消除超导量子干涉器磁梯度计的不平衡误差,达到消除共模信号的能力,无需使用屏蔽筒及额外的三轴磁强计补偿,结构简单,使用方便。 | CN201610230407.2 | 发明 | 中国科学院上海微系统与信息技术研究所
一种轻载降频模式控制系统 | 本发明提供一种轻载降频模式控制系统,包括:过零检测电路,用于基于开关节点的谐振现象来判定电感电流的死区时间;输出负载电流计算电路,用于根据电感电流在一个开关周期内充磁时间和退磁时间的相对变化来衡量负载的变化,提供与负载电流相关联的负载检测电压信号;以及变频控制电路,根据与负载电流相关联的负载检测电压信号来自适应调节时钟单元中控制频率。本发明涉及的轻载降频模式控制系统能够根据输出端负载电流的实时变化来合理有效地调节PWM控制频率,改善轻载下电源转换效率的同时又很好的解决了变频过程中带来的频率振荡问题① | CN201610231262.8 | 发明 | 中国科学院上海微系统与信息技术研究所
一种胎儿心磁检测探头、系统及方法 | 本发明提供一种胎儿心磁检测探头、系统及方法,包括:第一三轴磁强计、第二三轴磁强计、核心梯度计,第一三轴磁强计对核心梯度计所处的环境磁场进行检测,并驱动磁补偿线圈对环境磁场进行抑制;第二三轴磁强计对抑制后的环境磁场进行检测;核心梯度计在抑制后的环境磁场中对被测磁场进行检测,将第二三轴磁强计和核心梯度计输出信号进行合成,抵消核心梯度计输出信号中的环境磁场信号,得到被测信号。本发明可以在无屏蔽环境下实现高信噪比的微弱信号探测,不使用屏蔽室大大降低了系统成本,提高了系统的灵活性,突破了传统超导量子干涉器磁探测器的应用壁垒,进一步推动超导量子干涉器系统的应用,具有重要的经济价值。 | CN201610231298.6 | 发明 | 中国科学院上海微系统与信息技术研究所
一种超导磁传感器探测线圈及探测器 | 本发明提供一种超导磁传感器探测线圈及探测器,包括:平行设置的超导共模线圈和超导差模线圈,所述超导共模线圈和所述超导差模线圈相互耦合且覆盖的区域重合;所述超导共模线圈产生与环境磁场方向相反的抵消磁场,抑制环境磁场,减小环境磁场对被测磁场的影响;所述超导差模线圈对被测磁场进行检测。基于上述超导磁传感器探测线圈以及SQUID磁传感器构成的探测器。本发明具有极高的共模抑制能力,能在无屏蔽的环境下实现微弱磁场信号的探测,同时通过在线圈中引入高磁导率的磁芯可增强被测微弱磁场信号,具有很高的信噪比,从而可构建低成本高性能无屏蔽环境下工作的胎儿心磁图等弱磁探测设备。 | CN201610230327.7 | 发明 | 中国科学院上海微系统与信息技术研究所
一种超导磁传感器探测线圈及探测器 | 本发明提供一种超导磁传感器探测线圈及探测器,包括:平行设置的超导共模线圈和超导差模线圈,所述超导共模线圈和所述超导差模线圈相互耦合且覆盖的区域重合;所述超导共模线圈产生与环境磁场方向相反的抵消磁场,抑制环境磁场,减小环境磁场对被测磁场的影响;所述超导差模线圈对被测磁场进行检测。基于上述超导磁传感器探测线圈以及SQUID磁传感器构成的探测器。本发明具有极高的共模抑制能力,能在无屏蔽的环境下实现微弱磁场信号的探测,同时通过在线圈中引入高磁导率的磁芯可增强被测微弱磁场信号,具有很高的信噪比,从而可构建低成本高性能无屏蔽环境下工作的胎儿心磁图等弱磁探测设备。 | CN201610230327.7 | 发明 | 中国科学院上海微系统与信息技术研究所
P型动态阈值晶体管、制备方法及提高工作电压的方法 | 本发明提供一种P型动态阈值晶体管、制备方法及提高工作电压的方法,包括衬底结构,PMOS器件及PN结器件;PN结器件的N区与PMOS器件的体接触区连接,PN结器件的P区与PMOS器件的栅连接。在N型本征区中进行两次P型重掺杂分别形成PMOS器件的源、漏区和PN结器件,再进行N型重掺杂形成PMOS器件的体接触区;在沟道区上方依次形成栅氧化层、多晶硅层,对多晶硅层进行P型重掺杂形成栅;通过通孔和金属将PMOS器件的栅和PN结器件的P区相连。本发明通过在栅体连接通路上形成一个反偏PN结,来提升体接触区电压、降低阈值电压、提高驱动电流,实现工作电压的提高,扩展了P型动态阈值晶体管在低功耗电路设计领域的应用价值。 | CN201610236397.3 | 发明 | 中国科学院上海微系统与信息技术研究所
P型动态阈值晶体管、制备方法及提高工作电压的方法 | 本发明提供一种P型动态阈值晶体管、制备方法及提高工作电压的方法,包括衬底结构,PMOS器件及PN结器件;PN结器件的N区与PMOS器件的体接触区连接,PN结器件的P区与PMOS器件的栅连接。在N型本征区中进行两次P型重掺杂分别形成PMOS器件的源、漏区和PN结器件,再进行N型重掺杂形成PMOS器件的体接触区;在沟道区上方依次形成栅氧化层、多晶硅层,对多晶硅层进行P型重掺杂形成栅;通过通孔和金属将PMOS器件的栅和PN结器件的P区相连。本发明通过在栅体连接通路上形成一个反偏PN结,来提升体接触区电压、降低阈值电压、提高驱动电流,实现工作电压的提高,扩展了P型动态阈值晶体管在低功耗电路设计领域的应用价值。 | CN201610236397.3 | 发明 | 中国科学院上海微系统与信息技术研究所
N型动态阈值晶体管、制备方法及提高工作电压的方法 | 本发明提供一种N型动态阈值晶体管、制备方法及提高工作电压的方法,包括衬底结构,NMOS器件及PN结器件;PN结器件的P区与NMOS器件的体区连接,PN结器件的N区与NMOS器件的栅连接。在P型本征区中进行N型重掺杂分别形成NMOS器件的源、漏区和体区,同时形成PN结器件;在沟道区上方依次形成栅氧化层、多晶硅层,对多晶硅层进行N型重掺杂形成栅;通过通孔和金属将NMOS器件的栅和PN结器件的N区相连。本发明通过在栅体连接通路上形成一个反偏PN结,来提升体区电压、降低阈值电压、提高驱动电流,实现工作电压的提高,扩展了N型动态阈值晶体管在低功耗电路设计领域的应用价值。 | CN201610237320.8 | 发明 | 中国科学院上海微系统与信息技术研究所
P型动态阈值晶体管、制备方法及提高工作电压的方法 | 本发明提供一种P型动态阈值晶体管、制备方法及提高工作电压的方法,包括衬底结构,PMOS器件及PN结器件;PN结器件的N区与PMOS器件的体接触区连接,PN结器件的P区与PMOS器件的栅连接。在N型本征区中进行两次P型重掺杂分别形成PMOS器件的源、漏区和PN结器件,再进行N型重掺杂形成PMOS器件的体接触区;在沟道区上方依次形成栅氧化层、多晶硅层,对多晶硅层进行P型重掺杂形成栅;通过通孔和金属将PMOS器件的栅和PN结器件的P区相连。本发明通过在栅体连接通路上形成一个反偏PN结,来提升体接触区电压、降低阈值电压、提高驱动电流,实现工作电压的提高,扩展了P型动态阈值晶体管在低功耗电路设计领域的应用价值。 | CN201610236397.3 | 发明 | 中国科学院上海微系统与信息技术研究所
N型动态阈值晶体管、制备方法及提高工作电压的方法 | 本发明提供一种N型动态阈值晶体管、制备方法及提高工作电压的方法,包括衬底结构,NMOS器件及PN结器件;PN结器件的P区与NMOS器件的体区连接,PN结器件的N区与NMOS器件的栅连接。在P型本征区中进行N型重掺杂分别形成NMOS器件的源、漏区和体区,同时形成PN结器件;在沟道区上方依次形成栅氧化层、多晶硅层,对多晶硅层进行N型重掺杂形成栅;通过通孔和金属将NMOS器件的栅和PN结器件的N区相连。本发明通过在栅体连接通路上形成一个反偏PN结,来提升体区电压、降低阈值电压、提高驱动电流,实现工作电压的提高,扩展了N型动态阈值晶体管在低功耗电路设计领域的应用价值。 | CN201610237320.8 | 发明 | 中国科学院上海微系统与信息技术研究所
N型动态阈值晶体管、制备方法及提高工作电压的方法 | 本发明提供一种N型动态阈值晶体管、制备方法及提高工作电压的方法,包括衬底结构,NMOS器件及PN结器件;PN结器件的P区与NMOS器件的体区连接,PN结器件的N区与NMOS器件的栅连接。在P型本征区中进行N型重掺杂分别形成NMOS器件的源、漏区和体区,同时形成PN结器件;在沟道区上方依次形成栅氧化层、多晶硅层,对多晶硅层进行N型重掺杂形成栅;通过通孔和金属将NMOS器件的栅和PN结器件的N区相连。本发明通过在栅体连接通路上形成一个反偏PN结,来提升体区电压、降低阈值电压、提高驱动电流,实现工作电压的提高,扩展了N型动态阈值晶体管在低功耗电路设计领域的应用价值。 | CN201610237320.8 | 发明 | 中国科学院上海微系统与信息技术研究所
一种相变存储器读出电路及方法 | 本发明提供一种相变存储器读出电路及方法,包括存储数据的目标相变存储单元阵列;非晶态参考相变存储单元列;晶态参考相变存储单元列;以及灵敏放大器。初始阶段,将非晶态参考相变存储单元置为非晶态,将晶态参考相变存储单元列置为晶态;选中一个目标相变存储单元、一个非晶态相变存储单元以及一个晶态相变存储单元,其信号输出至灵敏放大器;灵敏放大器以非晶态相变存储单元和晶态相变存储单元的读电流为基准产生参考电流,将目标相变存储单元的读电流和参考电流进行比较,以产生目标相变存储单元的读出电压信号。本发明的相变存储器读出电路及方法具有读取时间短,对工艺变化适应性强和误读取少等优点,有效改善了相变存储器读出电路的性能。 | CN201610242426.7 | 发明 | 中国科学院上海微系统与信息技术研究所
基于FPGA的微机电混合ΣΔM加速度计闭环检测电路系统 | 本发明提供一种基于FPGA的微机电混合ΣΔM加速度计闭环检测电路系统,包括:微机械加速度计、差分电荷放大器组件、高通滤波器、多位模数转换器、FPGA及工作时序控制反馈开关;差分电荷放大器组件的输入端与微机械加速度计相连接;高通滤波器的输入端与差分电荷放大器组件的输出端相连接;多位模数转换器的输入端与高通滤波器的输出端相连接,多位模数转换器的输出端与FPGA相连接;FPGA与微机械加速度计及工作时序控制反馈开关相连接;工作时序控制反馈开关的第一端与FPGA相连接,工作时序控制反馈开关的第二端与微机械加速度计相连接。本发明的微加速度计闭环检测电路系统具有简单容易实现、稳定性好、可移植性强的优点。 | CN201610251519.6 | 发明 | 中国科学院上海微系统与信息技术研究所
一种太赫兹量子级联激光器增益谱测量器件及其制作方法 | 本发明提供一种太赫兹量子级联激光器增益谱测量器件及其制作方法,所述器件包括:半绝缘GaAs衬底;位于该衬底上表面的GaAs缓冲层;位于该缓冲层表面的n型重掺杂下接触层;位于该下接触层表面的有源区;位于有源区表面的n型重掺杂上接触层;位于n型重掺杂上接触层表面且各自分隔的第一、第二、第三上电极金属层,第一上电极金属层与第二上电极金属层之间设有凹至GaAs缓冲层的深隔离槽,第三上电极金属层为退火后可形成高波导损耗的上电极金属层;以及位于n型重掺杂下接触层表面及有源区两侧的下电极金属层。通过本发明提供的一种太赫兹量子级联激光器增益谱测量器件及其制作方法,解决了现有技术中无法测得THz QCL在可工作电流密度范围内完整的增益谱变化情况的问题。 | CN201610255445.3 | 发明 | 中国科学院上海微系统与信息技术研究所
一种太赫兹量子级联激光器增益谱测量器件 | 本实用新型提供一种太赫兹量子级联激光器增益谱测量器件,所述器件包括:半绝缘GaAs衬底;位于该衬底上表面的GaAs缓冲层;位于该缓冲层表面的n型重掺杂下接触层;位于该下接触层表面的有源区;位于有源区表面的n型重掺杂上接触层;位于n型重掺杂上接触层表面且各自分隔的第一、第二、第三上电极金属层,第一上电极金属层与第二上电极金属层之间设有凹至GaAs缓冲层的深隔离槽,第三上电极金属层为退火后可形成高波导损耗的上电极金属层;以及位于n型重掺杂下接触层表面及有源区两侧的下电极金属层。通过本实用新型提供的一种太赫兹量子级联激光器增益谱测量器件,解决了现有技术中无法测得THz QCL在可工作电流密度范围内完整的增益谱变化情况的问题。 | CN201620346187.5 | 实用新型 | 中国科学院上海微系统与信息技术研究所
一种集成吸收波导的太赫兹量子级联激光器及其制作方法 | 本发明提供一种集成吸收波导的太赫兹量子级联激光器及其制作方法,包括:半绝缘GaAs衬底;位于所述半绝缘GaAs衬底上表面的GaAs缓冲层;位于所述GaAs缓冲层表面的n型重掺杂下接触层;位于所述n型重掺杂下接触层表面的有源区;位于所述有源区表面的n型重掺杂上接触层;位于所述n型重掺杂上接触层表面且设有间隔距离L的第一、第二上电极金属层,其中,所述第二上电极金属层为退火后可形成高波导损耗的上电极金属层;以及位于所述n型重掺杂下接触层表面及有源区两侧的下电极金属层。通过本发明提供的一种太赫兹量子级联激光器吸收波导及其制作方法,解决了现有技术中THz吸收器都是一个个分立的器件,且使用的材料与THz QCL差异较大,故不可能用在基于THz QCL材料的片上集成系统中的问题。 | CN201610256623.4 | 发明 | 中国科学院上海微系统与信息技术研究所
一种集成吸收波导的太赫兹量子级联激光器 | 本实用新型提供一种集成吸收波导的太赫兹量子级联激光器,包括:半绝缘GaAs衬底;位于所述半绝缘GaAs衬底上表面的GaAs缓冲层;位于所述GaAs缓冲层表面的n型重掺杂下接触层;位于所述n型重掺杂下接触层表面的有源区;位于所述有源区表面的n型重掺杂上接触层;位于所述n型重掺杂上接触层表面且设有间隔距离L的第一、第二上电极金属层,其中,所述第二上电极金属层为退火后可形成高波导损耗的上电极金属层;以及位于所述n型重掺杂下接触层表面及有源区两侧的下电极金属层。通过本实用新型提供的一种集成吸收波导的太赫兹量子级联激光器,解决了现有技术中THz吸收器都是一个个分立的器件,且使用的材料与THz QCL差异较大,故不可能用在基于THz QCL材料的片上集成系统中的问题。 | CN201620347873.4 | 实用新型 | 中国科学院上海微系统与信息技术研究所
用于射频与CMOS电路共集成的绝缘体上硅衬底及制备方法 | 本发明提供一种用于射频与CMOS电路共集成的绝缘体上硅衬底及制备方法,所述绝缘体上硅衬底,包括:底层硅;绝缘层,结合于所述底层硅表面,所述绝缘层的下部于对应于制备射频器件的位置具有直至所述底层硅的凹槽,且所述凹槽内的底层硅中具有与不同射频器件所需深度对应的空槽;顶层硅,结合于所述绝缘层表面。本发明基于图形化的绝缘体上硅衬底,对于容易受到低阻衬底影响的射频器件,将其下方的氧化层以及硅衬底进行适当掏空,从而改善了射频器件性能。该衬底材料同时适于制备高性能CMOS器件,从而可将传统CMOS电路与射频电路共集成在该衬底上。所以,本发明有效克服了现有技术中的种种缺点而具高度产业利用价值。 | CN201610301877.3 | 发明 | 中国科学院上海微系统与信息技术研究所
基于绝缘体上硅衬底的射频电感元件及其制备方法 | 本发明提供一种基于绝缘体上硅衬底的射频电感元件及其制备方法,所述制备方法包括:1)制备绝缘体上硅衬底,所述绝缘体上硅衬底包括依次层叠的底层硅、绝缘层及顶层硅,所述绝缘层的下部于对应于制备射频电感元件的位置具有至少直至所述底层硅的凹槽;2)通过掩膜光刻于与所述凹槽的对应位置定义器件区域,并刻蚀去除器件区域的顶层硅,露出下方所述绝缘层的上部表面;3)基于CMOS工艺在器件区域制备射频电感元件。本发明基于图形化的绝缘体上硅衬底,通过后期刻蚀得到了具有衬底空腔的电感元件。该器件结构可有效抑制硅衬底导致的电感损耗,并减小寄生电容,有利于提高电感器件的Q值及其谐振频率。 | CN201610301899.X | 发明 | 中国科学院上海微系统与信息技术研究所
基于绝缘体上硅衬底的射频电容元件及其制备方法 | 本发明提供一种基于绝缘体上硅衬底的射频电容元件及其制备方法,所述制备方法包括:1)制备绝缘体上硅衬底,所述绝缘体上硅衬底包括依次层叠的底层硅、绝缘层及顶层硅,所述绝缘层的下部于对应于制备射频电容元件的位置具有至少直至所述底层硅的凹槽;2)通过掩膜光刻于与所述凹槽的对应位置定义器件区域,并刻蚀去除器件区域的顶层硅,露出下方所述绝缘层的上部表面;3)基于CMOS工艺在器件区域制备射频电容元件。本发明基于图形化的绝缘体上硅衬底,通过后期刻蚀得到了具有衬底空腔的电容元件。电容下方的空腔结构减小了衬底的寄生电容,从而减小了电容损耗,提高了电容的q值,有助于提高集成化射频电路的性能。 | CN201610300774.5 | 发明 | 中国科学院上海微系统与信息技术研究所
基于绝缘体上硅衬底的射频共面波导元件及其制备方法 | 本发明提供一种基于绝缘体上硅衬底的射频共面波导元件及其制备方法,所述制备方法包括:1)制备绝缘体上硅衬底,包括依次层叠的底层硅、绝缘层及顶层硅,所述绝缘层的下部于对应于制备射频共面波导元件的位置具有至少直至所述底层硅的凹槽;2)定义器件区域,并去除器件区域的顶层硅,露出下方所述绝缘层的上部表面;3)制备射频共面波导元件。本发明基于图形化的绝缘体上硅衬底,通过后期刻蚀得到了具有衬底空腔的共面波导,空腔结构中的空气介质使得衬底的等效电容减小、等效电阻增大,消除了SiO2中的固定电荷、可动电荷,Si/SiO2系统的界面态、陷阱电荷等影响微波传输的不利因素,从而减小了介质损耗,提高了共面波导的传输性能。 | CN201610301900.9 | 发明 | 中国科学院上海微系统与信息技术研究所
高速大量程的超导量子干涉器磁传感器及探测方法 | 本发明提供一种高速大量程的超导量子干涉器磁传感器及探测方法,包括产生环路输出电压的磁通锁定电路;检测环路输出电压的电压检测电路;根据环路输出电压调节偏置电压的可控偏置电压电路;以及对磁通量子的计数的计数器电路。基于磁通锁定电路输出与被测磁通成比例的环路输出电压;根据环路输出电压的状态偏置电压,使磁通锁定电路归零后重新锁定工作点;对偏置电压的跳变状态进行计数,实现对磁通量子的计数;最终合成环路输出电压及计数值实现大量程的探测。本发明只改变偏置电压值,不破坏原有传感器的传输特性;偏置电压值根据环路的响应特性灵活调整,电路输出归零的速度达到最快;归零控制由状态切换电路完成,消除误计数。 | CN201610319580.X | 发明 | 中国科学院上海微系统与信息技术研究所
太赫兹光路校准器、汇聚及平行光路校准装置 | 本发明提供一种太赫兹光路校准器、汇聚及平行光路校准装置,所述太赫兹光路校准器包括:太赫兹光路管、可见光光路管、太赫兹分色片及耦合光导出光路模块。本发明仅采用普通发散性光源即可完成对太赫兹光束的标识,大幅降低设备费用;有效的降低了太赫兹光路校准操作的复杂程度,显著的提高太赫兹光路构建的精准度,对太赫兹技术的实用化发展具有积极的推动作用。 | CN201610345426.X | 发明 | 中国科学院上海微系统与信息技术研究所
一种用于磁场屏蔽的半导体器件及其制作方法 | 本发明提供一种用于磁场屏蔽的半导体器件及其制作方法,包括:衬底;位于衬底上表面的第一超导层;位于第一超导层表面的第一介电层;位于第一介电层表面、由二维半导体薄膜层形成的霍尔结构;位于霍尔结构表面的第二介电层;位于第二介电层表面的第二超导层;位于衬底上表面,并与霍尔结构连接的金属接触电极;第一、第二超导层的长宽小于第一、第二介电层的长宽,第一、第二介电层的长宽均小于等于霍尔结构的长宽,且霍尔结构的长宽小于衬底的长宽。通过本发明提供的一种用于磁场屏蔽的半导体器件及其制作方法,解决了利用现有技术中当二维半导体薄膜应用在新型微纳电子器件中时易受环境中电磁场的干扰,进而影响器件工作的问题。 | CN201610389241.9 | 发明 | 中国科学院上海微系统与信息技术研究所
一种量子干涉器件结构及其制备方法 | 本发明提供一种量子干涉器件结构及其制备方法,该结构包括:第一超导层;位于所述第一超导层之上的第一介电层;位于所述第一介电层之上的石墨烯或二维半导体薄膜层;位于所述石墨烯或二维半导体薄膜层之上的第二介电层;位于所述第二介电层之上的第二超导层;与所述石墨烯或二维半导体薄膜层接触的金属层。本发明的量子干涉器件结构以石墨烯或MoS2等半导体材料作为器件有效层,利用超导薄膜作为磁场屏蔽,可用于研究石墨烯、半导体等材料的各种量子霍尔效应特性,并可应用于利用该种特性的量子干涉器件及传感器等器件中。 | CN201610404295.8 | 发明 | 中国科学院上海微系统与信息技术研究所
一种太赫兹量子级联光放大器及其制作方法 | 本发明提供一种太赫兹量子级联光放大器,包括:半绝缘GaAs衬底;位于所述衬底表面的GaAs缓冲层;位于所述缓冲层表面的n型重掺杂下接触层;位于所述下接触层表面的有源区;位于有源区上表面的n型重掺杂上接触层;位于所述上接触层表面、且彼此分隔的上电极金属层,各上电极金属层间设有凹至所述缓冲层的深隔离槽;及位于所述下接触层表面及有源区两侧的下电极金属层;所述光放大器根据各上电极金属层分主波导段,和位于主波导段两端、且对称分布的至少两个耦合腔波导段,主波导段和耦合腔波导段在水平方向上呈一直线分布。通过本发明的光放大器,解决了现有光放大器是分立器件,无法与前级THz QCL同时制备,实现片上集成,而且在使用过程中还需进行光学对准的问题。 | CN201610404270.8 | 发明 | 中国科学院上海微系统与信息技术研究所
一种用于微腔金属填充的喷嘴片结构及设备 | 本实用新型提供一种用于微腔金属填充的喷嘴片结构及设备,所述喷嘴片结构包括:喷嘴片面板;贯穿所述面板上表面及下表面的通孔;与所述通孔连通的液态金属引流槽;所述引流槽由所述面板上表面开口,并往所述面板下表面方向延伸,但未贯穿所述面板下表面;至少两条设于所述面板边缘且两端分别与所述引流槽、所述面板侧面连通的通气槽;所述通气槽由所述面板上表面开口,并往所述面板下表面方向延伸,但未贯穿所述面板下表面。本实用新型的喷嘴片结构可以针对不同结构和形状的微腔进行不同种类金属单质或金属合金的有效、快速填充,且喷嘴通孔位置不需要与填充片上待填充的微腔位置一一对应,从而大大提高了喷嘴片结构的普适性。 | CN201620614255.1 | 实用新型 | 中国科学院上海微系统与信息技术研究所
一种三阶梯度线圈及探测器 | 本发明提供一种三阶梯度线圈及探测器,包括:平行设置的第一平面二阶梯度线圈及第二平面二阶梯度线圈,所述第一平面二阶梯度线圈与所述第二平面二阶梯度线圈串联后与SQUID磁传感器连接,且所述第一平面二阶梯度线圈与所述第二平面二阶梯度线圈产生的感应电流方向相反。基于上述三阶梯度线圈以及SQUID磁传感器构成的三阶梯度探测器。本发明采用上下两层面二阶梯度线圈,同时检测环境磁场的平面二阶梯度信号,以平面为主、轴向为辅,构成三阶差分;通过增加共模抑制线圈进一步提高共模抑制;通过填充高磁导率材料进一步增强被测信号的强度;进而大大减少环境磁场的干扰,实现高信噪比的胎儿心磁信号检测。 | CN201610457760.4 | 发明 | 中国科学院上海微系统与信息技术研究所
一种用于VOCs检测的传感系统及检测方法 | 本发明提供一种用于VOCs检测的传感系统及检测方法,所述传感系统包括:进样池,所述进样池上部设有进样口;检测池,所述检测池包括样品室、传感器室以及隔离所述样品室和传感器室的防水透气薄膜;固定于所述传感器室内的质量敏感型微传感器;位于所述检测池外、且与所述质量敏感型微传感器电连接的信号处理电路及显示设备;连接所述进样池和所述样品室的管道;以及位于所述管道上的液体泵。通过本发明提供的一种用于VOCs检测的传感系统及检测方法,解决了现有技术中用于液体环境下VOCs的检测设备体积过大、不便于现场分析的问题;及便携式质量敏感型微传感器用于液体环境下VOCs的检测时,难于起振并且质量灵敏度大幅下降的问题。 | CN201610486631.8 | 发明 | 中国科学院上海微系统与信息技术研究所
一种相变存储器读出电路及读出方法 | 本发明提供一种相变存储器读出电路及读出方法,包括:读参考电压生成电路,产生一个可以快速区分读晶态电阻电流和读非晶态电阻电流的读参考电流,并将电流信号转化为电压信号;以及,将读参考电压还原为读参考电流后与相变存储单元中读出的电流相比较的灵敏放大器。本发明同时获取读电流及读参考电流,读参考电流的瞬态值处于读晶态电阻电流和读非晶态电阻电流之间。本发明在读参考电流中引入对位线寄生参数和读传输门寄生参数的匹配,在读电流中引入对电流镜寄生参数的匹配,消除了伪读取现象,减小了读出时间;且信号传递速度快、适用范围广、寄生参数匹配方法简单① | CN201610486617.8 | 发明 | 中国科学院上海微系统与信息技术研究所
高精度波长形加速度传感器及其制备方法 | 本发明提供一种高精度波长形加速度传感器及其制备方法,包括:1)提供第一半导体基底,在第一半导体基底的表面形成第一凹槽;2)提供第二半导体基底,在第二半导体基底的表面形成闪耀光栅结构;3)将第一半导体基底与第二半导体基底键合以形成键合基底;4)提供第一盖板,将第一盖板与键合基底键合;5)依据第一凹槽及闪耀光栅结构对键合基底进行刻蚀,以形成弹性扭转梁及惯性质量块;6)提供第二盖板,在第二盖板表面形成第二凹槽;7)将第二盖板与步骤5)得到的结构进行键合。本发明将加速度敏感单元与检测单元集成批量化制造,具有体积小、结构简单、成本低、封装简单等特点。 | CN201610513007.2 | 发明 | 中国科学院上海微系统与信息技术研究所
利用薄膜转移技术制备薄膜体声波器件的方法 | 本发明提供一种利用薄膜转移技术制备薄膜体声波器件的方法,包括:1)提供氧化物单晶衬底;2)自注入面向所述氧化物单晶衬底内进行离子注入,而后在注入面形成下电极;或在注入面形成下电极,而后自注入面向氧化物单晶衬底内进行离子注入;3)提供支撑衬底,将步骤2)得到的结构与支撑衬底键合;4)沿缺陷层剥离部分氧化物单晶衬底,得到氧化物单晶薄膜,氧化物单晶薄膜及下电极转移至支撑衬底上;5)腐蚀支撑衬底以形成空腔;6)在氧化物单晶薄膜表面形成上电极。本发明提供一种新的方法制备金属电极 单晶氧化物 金属电极的薄膜体声波滤波器核心结构,有效解决金属电极间无法制备单晶氧化物的问题。 | CN201610527875.6 | 发明 | 中国科学院上海微系统与信息技术研究所
利用离子注入剥离技术制备单晶氧化物阻变存储器的方法 | 本发明提供一种利用离子注入剥离技术制备单晶氧化物阻变存储器的方法,包括以下步骤:1)提供氧化物单晶衬底;2)自注入面向所述氧化物单晶衬底内进行离子注入,而后在注入面形成下电极;或在注入面形成下电极,而后自注入面向氧化物单晶衬底内进行离子注入;3)提供支撑衬底,将步骤2)得到的结构与支撑衬底键合;4)沿缺陷层剥离部分氧化物单晶衬底,以得到氧化物单晶薄膜,并使得到的氧化物单晶薄膜及下电极转移至支撑衬底上;5)在氧化物单晶薄膜表面形成上电极。本发明有效地降低了剥离及转移薄膜所需的离子总注入剂量,进而缩短了制备周期,节约了生产成本;同时,使用该方法还可以解决部分材料使用单一离子注入无法实现剥离的问题。 | CN201610527906.8 | 发明 | 中国科学院上海微系统与信息技术研究所
一种新型量子霍尔器件及其制备方法 | 本发明提供一种新型量子霍尔器件及其制备方法,包括:1)提供一衬底,在所述衬底表面形成第一超导薄膜层;2)在所述第一超导薄膜层表面覆盖第一介电薄膜层;3)然后在所述第一介电薄膜层表面形成具有预设图形的石墨烯层或半导体薄膜层;4)在所述步骤3)形成的结构表面自下而上依次形成第二介电薄膜层和第二超导薄膜层;5)在所述衬底表面形成金属电极,所述金属电极与石墨烯层或半导体薄膜层接触。本发明基于二维材料和微电子加工工艺,在该器件中采用两层超导薄膜,利用超导材料对磁场的屏蔽特性,控制作用于器件的磁场大小,当超导薄膜较薄时,屏蔽部分外加磁场,剩余的磁力线形成周期磁场作用于超导薄膜,使其工作在正常态向超导态转变的区间,形成量子器件,在实现量子器件高速低功耗的同时,降低器件制备的技术难度。 | CN201610552773.X | 发明 | 中国科学院上海微系统与信息技术研究所
一种微电极阵列芯片及其制作方法 | 本发明提供一种微电极阵列芯片及其制作方法,所述制作方法包括:在第一基底上制作微电极阵列结构;在第二基底上制作带有微管道阵列的覆盖层;将覆盖层揭下并在所述覆盖层上打孔,形成进样口阵列;将带有进样口阵列的覆盖层与微电极阵列结构对准贴合;在进样口处加入可热分解聚合物溶液并使其充满整个微管道,对其进行加热固化,而后揭去带有进样口阵列的覆盖层;在S7所述结构上形成具有刺激口阵列的光刻胶固化膜;对S8所述结构进行加热,使可热分解聚合物汽化挥发,形成微管道阵列结构;之后在微管道阵列结构上方粘接培养腔环。通过本发明所述的微电极阵列芯片及其制作方法,解决了现有技术中所述微电极阵列芯片无法对刺激位点进行精确定位的问题。 | CN201610674138.9 | 发明 | 中国科学院上海微系统与信息技术研究所
多态相变存储器单元器件及其制备方法 | 本发明提供一种多态相变存储器单元器件及其制备方法,包括:上电极;下电极;相变材料层结构,位于所述上电极与所述下电极之间;所述相变材料层结构包括至少两层具有不同电阻值的相变材料层,各层所述相变材料层之间电学隔离;所述相变材料层的一端与所述上电极相连接,另一端与所述下电极相连接。本发明的多态相变存储器单元器件及其制备方法通过在相变材料层结构中设置至少两层具有不同电阻值的相变材料层,可以形成多个具有一定区分度的稳定电阻,通过不同大小的脉冲操作,可以实现多态存储;多态相变存储器单元器件结构中不同相变材料层之间的电阻差异,不受热影响,更加稳定;且通过调节不同相变材料层的电阻值,可以具有更大的电阻区分。 | CN201610692256.2 | 发明 | 中国科学院上海微系统与信息技术研究所
三维1D1R相变存储器单元及其制备方法 | 本发明公开了一种三维1D1R相变存储器单元及其制备方法,属于微电子制造及存储器技术领域。该三维1D1R相变存储器单元包括:二极管层和绝缘层的周期性交替堆叠结构;光刻与刻蚀该堆叠结构所形成的深孔;在该深孔内壁及底部形成相变材料薄膜和顶电极薄膜;以及在该深孔内形成绝缘层,且绝缘介质层充满该深孔,其中,相变材料薄膜的电阻受所对应的二极管单元驱动控制。本发明基于二极管选通相变存储单元作为1D1R结构,采用可三维堆叠的二极管阵列制备方法,实现高集成密度、低工艺成本,能够有效抑制阵列结构中邻近电流串扰的三维可堆叠相变存储器阵列。本发明有效地解决了新一代高速、高密度、嵌入式海量存储的技术难题。 | CN201610692865.8 | 发明 | 中国科学院上海微系统与信息技术研究所
一种光伏组件户外发电特性与衰减状况测试系统 | 本发明提供了一种光伏组件户外发电特性与衰减状况测试系统,所述测试系统包括光伏模块、光伏模块选择器、滤波器、转换器、多组串式逆变器、电流 电压特性曲线测试仪、辐照强度测试仪、环境参数传感器与数据采集仪、热电偶、热电偶选择器以及处理系统。所述测试系统通过对户外工作条件下多种光伏组件或光伏组件串的交直流电学参数、环境参数的测试与比对,可以准确得出各种光伏组件在不同气候环境下的发电特性与衰减状况。本发明可以测试光伏组件或光伏组件串在真实并网条件下的各项参数而不影响其正常工作发电,测试结果精确可靠,可以系统评测光伏组件或光伏组件串的发电特性、可靠性与衰减状况。 | CN201610692861.X | 发明 | 中国科学院上海微系统与信息技术研究所
单芯片硅集成三轴高频宽高冲击加速度计及其制作方法 | 本发明提供一种单芯片硅集成三轴高频宽高冲击加速度计及其制作方法。通过使用一对质量块、第一直拉直压梁、第二直拉直压梁、第一连接板及第二连接板的组合作为Z轴微机械敏感结构单元,将垂直表面Z轴加速度引起的结构形变转化为易于检测的表面内直拉直压梁的拉压,解决了目前垂直表面Z轴加速计不能同时获得高灵敏度及高谐振频率这一问题。综合考虑晶向对各向异性腐蚀、压阻系数等影响,优化结构布局,实现了小芯片上三轴高频宽高冲击加速度计的集成。提供了一套可靠的制作方法,使加速度计同时具备工艺简单、制造成本低廉、芯片尺寸小、结构强度高、适于批量生产等优势。 | CN201610703474.1 | 发明 | 中国科学院上海微系统与信息技术研究所
基于索引树和数据链表的FPGA并行排序方法及系统 | 本发明提供一种基于索引树和数据链表的FPGA并行排序方法及系统,包括将待排序记录的特征值和标识值从存储器内依次读出;在数据链表存储区创建标识值节点,并将记录的标识值存储在标识值节点;根据记录的特征值在索引树存储区的索引树上建立特征值节点;全部记录读出并处理完毕后,依次遍历索引树上各层的特征值节点,并根据特征值节点的路径恢复特征值;再根据获取的特征值节点中记录的标识值节点地址,在数据链表存储区中找到对应的标识值;最后按照遍历顺序输出所有记录的特征值和标识值。本发明的基于索引树和数据链表的FPGA并行排序方法及系统通过FPGA对数据进行编/解码来实现对数据的排序,从而一边读取数据一边进行数据排序。 | CN201610719554.6 | 发明 | 中国科学院上海微系统与信息技术研究所
相变存储器读出电路及其数据读取方法 | 本发明提供一种相变存储器读出电路及其数据读取方法,所述相变存储器读出电路至少包括:预充电电压产生模块,用于预设并产生一预充电电压;控制模块,用于在接收到外部读使能信号后,产生预充电信号;预充电模块,分别与m条所述本地位线、所述预充电电压产生模块和所述控制模块连接,用于根据所述预充电信号进行预充电,将m条所述本地位线同时充电到所述预充电电压,并在所述预充电信号结束后,停止预充电;灵敏放大器模块,与所述读位线连接,用于在停止预充电后,读取所述被选中的相变存储单元中存储的数据。本发明可以达到相对较小的随机读取时间,同时也兼顾了读取的正确性和读裕度⊙ | CN201610744117.X | 发明 | 中国科学院上海微系统与信息技术研究所
光伏独立智能供电系统及供电方法 | 本发明提供一种光伏独立智能供电系统及供电方法,所述系统包括光伏组件、最大功率点跟踪(MPPT)、蓄电池组、逆变器、多级斩波器、直流桥式电路、控制驱动电路、自上电保持模块以及报警器。光伏列阵通过MPPT输出,由升压斩波电路为直流桥提供稳定的电压输入;蓄电池组通过双向斩波电路与直流桥相连;直流桥输出分别通过逆变器与斩波器提供交流与直流输出;整个主电路的工作通过控制驱动电路控制,蓄电池的充放电由电池管理系统控制;自上电保持模块可在恶劣天气状况下保证系统可靠性。本发明通过各模块合理配置,具有如下优点:电路使用模块化结构,能量利用率高,可靠性强,延长蓄电池使用寿命,方便系统容量的增减,可不间断对交/直流负载供电。 | CN201610782167.7 | 发明 | 中国科学院上海微系统与信息技术研究所
噪声可识别的高量程加速度传感器共振频率的提取方法 | 本发明提供一种噪声可识别的高量程加速度传感器共振频率的提取方法,包括以下步骤:获取待测加速度传感器系统的电噪声频率谱;获取所述待检测加速度传感器系统的冲击频率谱;依据所述冲击频率谱及所述电噪声频率谱确定所述加速度传感器的共振频率。本发明采用两步测试法,分别得到电噪声频率谱和冲击频率谱,通过对电噪声频率谱的识别,可以较为准确地确定加速度传感器的共振频率;本发明在测试的过程中,采用金属杆自由落体与地面金属砧相互碰撞的方法获取较高的加速度,具有操作简单方便的特点;本发明即可以确定加速度传感器的共振频率,又可以确定加速度传感器系统的电噪声。 | CN201610833591.X | 发明 | 中国科学院上海微系统与信息技术研究所
增强型堆叠式ESD电路及混合电压输入输出接口电路 | 本发明提供增强型堆叠式ESD电路及混合电压输入输出接口电路,所述ESD电路在传统堆叠电路的基础上增加了偏置电压传输电路和高压传输电路;偏置电压传输电路,分别与分压电路及反相器电路连接,用于实现当内部ESD总线的电压为正常上电脉冲时,偏置电压传输电路开启,将分压电路的输出电压传输到反相器电路;高压传输电路,分别与内部ESD总线及泄放电路连接,用于实现当内部ESD总线的电压为高压瞬态脉冲时,高压传输电路开启,并将高压瞬态脉冲产生的高压信号传输到泄放电路,增大ESD电路的电流泄放能力。通过本发明的增强型堆叠式ESD电路及混合电压输入输出接口电路,解决了传统堆叠式ESD电路存在泄放电流能力弱的问题。 | CN201610846364.0 | 发明 | 中国科学院上海微系统与信息技术研究所
一种太赫兹近场成像系统及方法 | 本发明提供一种太赫兹近场成像系统及方法,所述太赫兹近场成像系统包括太赫兹相干光源模块、外腔光路模块及近场探针模块。本发明采用高功率太赫兹量子级联激光器产生高功率THz辐射,利用探针技术和激光器自混频效应探测目标的近场太赫兹信号,进而实现高分辨率成像功能。由于采用自混频效应代替近场探测器,光路系统简洁紧凑;近场探针反射的近场太赫兹信号与入射信号共光路,精度高且结构简单,显著改善了传统近场成像技术的缺陷,对高精度太赫兹成像技术的发展及应用具有积极的推动作用。 | CN201610859262.2 | 发明 | 中国科学院上海微系统与信息技术研究所
心磁图仪、基于其的补偿优化方法、系统及服务器 | 本发明提供一种心磁图仪、基于其的补偿优化方法、系统及服务器,所述补偿优化方法包括以下步骤:通过预设补偿方式利用所述补偿层上的补偿磁强计产生的第一磁场信号补偿所述超导量子干涉器件阵列层上每一磁强计产生的第二磁场信号,以形成补偿后的第三磁场信号;计算补偿后的第三磁场信号的评估参数,并根据所述评估参数综合评估所述第三磁场信号,以优化所述补偿层,在其上确定最佳补偿通道。本发明有效抑制了屏蔽室环境中的剩余磁场,使36个SQUID信号整列输出高信噪比、高保真度的心磁信号。 | CN201610882918.2 | 发明 | 中国科学院上海微系统与信息技术研究所
旁热式微传感器及其制造方法 | 本发明提供一种旁热式微传感器及其制造方法,包括:衬底,衬底内形成有凹槽;焊盘,位于凹槽外围的衬底表面;旁热式微传感器主体,位于凹槽的上方,包括:主体支撑层、旁式加热元件、第一绝缘层及敏感电极,旁式加热元件及敏感电极位于主体支撑层表面,且旁式加热元件位于敏感电极的外侧,第一绝缘层位于旁式加热元件表面;支撑梁,位于衬底及旁热式微传感器主体之间,适于将旁热式微传感器主体固支于衬底上;疏水疏油层,位于第一绝缘层表面、裸露的主体支撑层表面、裸露的衬底表面及支撑梁表面。本发明采用旁热式结构,减少了敏感材料所在区域绝缘层漏电对于敏感测试信号造成的干扰,在敏感电极区域实现简易的自对准式液态敏感材料上载。 | CN201610898632.3 | 发明 | 中国科学院上海微系统与信息技术研究所
基于铁磁悬臂梁的低振动阈值监控二级能量采集器 | 本发明提供一种基于铁磁悬臂梁的低振动阈值监控二级能量采集器,包括固定架,及固定在固定架内的第一级低频振子和第二级高频振子;第一级低频振子包括:第一端固定在固定架一侧,第二端为自由端的第一悬臂梁;位于第一悬臂梁第二端第一表面的永磁体;位于第一悬臂梁第二端第二表面或永磁体上表面的质量块;第二级高频振子包括:第一端固定在固定架另一侧,第二端为自由端的第二悬臂梁;位于第二悬臂梁第一表面的压电薄膜;其中,第一、第二悬臂梁为铁磁悬臂梁,且第一悬臂梁的第二端和第二悬臂梁的第二端之间设有预设距离。通过本发明所述的二级能量采集器,解决了现有技术中二级能量采集器功能单一、以及感应小振幅、低加速度振动效率低的问题。 | CN201610947457.2 | 发明 | 中国科学院上海微系统与信息技术研究所
具有温度跟随特性的相变存储器读电路 | 本发明提供一种具有温度跟随特性的相变存储器读电路,包括:参考相变存储阵列、相变存储阵列、参考相变存储单元地址寄存模块、参考电流产生模块、钳位电压产生模块及电流比较模块。本发明的相变存储器读电路通过对大规模相变存储阵列的不同位置的环境温度采样,利用高低阻态下相变单元的温度漂移系数,使所述参考电流随环境温度变化具有恰当的自调性,此种特性兼顾了相变存储阵列不同物理位置的温度差异,避免了所述参考电流值与相变单元位线电流值的混叠,提高了所述读出电路在外界环境温度改变时的正确读取。 | CN201610935023.0 | 发明 | 中国科学院上海微系统与信息技术研究所
扭转式微机械磁场传感器及其制备方法 | 本发明提供一种扭转式微机械磁场传感器及其制备方法,所述扭转式微机械磁场传感器包括:谐振结构组件;所述谐振结构组件包括:谐振结构、第一绝缘层、感应线圈及驱动电极;所述第一绝缘层位于所述谐振结构表面;所述感应线圈位于所述第一绝缘层表面;所述驱动电极适于以静电驱动方式驱动所述谐振结构,使得所述谐振结构工作时处于扭转谐振模态。本发明的扭转式微机械磁场传感器由于采用静电驱动方式工作,器件的功耗几乎为零,不存在功耗过大而导致的器件温度稳定性问题;由电磁感应定律可知,本发明的扭转式微机械磁场传感器在大范围的磁场测量中都具有极佳的线性度。 | CN201611019468.0 | 发明 | 中国科学院上海微系统与信息技术研究所
三轴微机械磁场传感器 | 本发明提供一种三轴微机械磁场传感器,包括两个呈正交排列的第一谐振结构组件及第二谐振结构组件。本发明的三轴微机械磁场传感器不需要磁性材料,不存在磁滞和磁饱和现象,制作工艺与标准CMOS工艺兼容,可实现大批量,低成本生产;第一谐振结构及第二谐振结构采用静电驱动,功耗几乎为零,且结构简单,易于实现;静电驱动结构为带有阻尼孔的平板电极或者叉指电极,能够有效的减小空气阻尼,提高大气下工作的灵敏度;基于电磁感应原理,在大范围磁场测量中都具有极佳的线性度;三个谐振结构位于同一平面内,可实现三轴测量之间的绝对正交,有效避免了交叉灵敏度的影响;可同时对恒定或交变磁场的三轴分量进行测量,稳定性和可靠性好。 | CN201611020374.5 | 发明 | 中国科学院上海微系统与信息技术研究所
一种基于N-ary树结构的随机访问的文件系统的实现方法 | 本发明提供一种基于N ary树结构的随机访问的文件系统的实现方法,以页为单位来管理文件系统所有的文件数据;在文件系统中设置iNode区和数据区,所述数据区包括节点页和数据页;所述iNode区中所存储的iNode节点包括N ary树级数字段和N ary树根节点字段;以文件所对应的第N级节点页页号为根节点,以第(N 1)级节点页页号为第1级子节点,以此类推,以第1级节点页页号为第(N 1)级子节点,形成一个N ary树以对该文件的所有数据进行存储管理;其中第1级节点页为数据页;N ary树的遍历顺序为数据页的逻辑顺序。本发明的基于N ary树结构的随机访问的文件系统的实现方法实现文件数据在物理存储空间内的随机存储,从而最大化地提高文件系统整体的运行效率。 | CN201611041427.1 | 发明 | 中国科学院上海微系统与信息技术研究所
单行载流子光探测器结构及其制作方法 | 本发明提供一种单行载流子光探测器结构及其制作方法,利用分步腐蚀的方法,制作出收集层面积比吸收层面积小的光探测器结构,使得器件电容大大减小,在相同吸收层厚度条件下,提高了器件的RC响应带宽,进而提高了器件的总带宽;在相同收集层面积及相同吸收层厚度的条件下(RC带宽、渡越带宽相同),器件具有更大的吸收层面积,因而具有更大的响应度,可以在更高入射光功率下工作,在高速高功率应用中性能提升更为明显,适用于太赫兹信号产生、高速光通信中的光接收等领域。 | CN201611059090.7 | 发明 | 中国科学院上海微系统与信息技术研究所
基于ERSFQ电路的低温超导读出电路及读出系统 | 本发明提供一种基于ERSFQ电路的低温超导读出电路及读出系统,所述低温超导读出电路包括:m个超导量子干涉器,与低温超导传感器阵列连接,用于将低温超导传感器阵列的多路输出信号转换为多路SFQ脉冲信号;ERSFQ电路,与m个超导量子干涉器连接,用于将多路SFQ脉冲信号转换成二进制单路脉冲信号输出;驱动放大电路,与ERSFQ电路连接,用于对二进制单路脉冲信号进行放大输出;其中,m为大于1的整数;通过本发明的基于ERSFQ电路的低温超导读出电路及读出系统,解决了现有技术中读出放大电路热负载大而且电路系统抗噪声干扰能力较弱的问题。 | CN201611085483.5 | 发明 | 中国科学院上海微系统与信息技术研究所
薄膜型微热导检测器 | 本实用新型提供一种薄膜型微热导检测器,该薄膜型微热导检测器具有三明治结构,从下而上依次是玻璃衬底、带微沟槽的硅片和带微沟道的玻璃;交叉网状结构制作于硅片表面并悬浮于微通道之中,其结构是由两层氧化硅/氮化硅薄膜所保护的热敏电阻;关键工艺包括通过深反应离子刻蚀(DRIE)工艺刻蚀硅片背面硅释放交叉网状结构,通过两次静电键合完成微热导检测器芯片的制作。本实用新型的热敏电阻的上下两层氧化硅/氮化硅薄膜不仅对其起到保护作用,并且由于结构的对称分布还能起到应力平衡的作用,减小了交叉网状结构的形变,大大提高了热敏电阻支撑结构的强度及稳定性;采用一步DRIE工艺释放交叉网状结构,使得微沟槽侧壁陡直,器件死体积小。 | CN201621343162.6 | 实用新型 | 中国科学院上海微系统与信息技术研究所
基于双面键合工艺的微色谱柱 | 本实用新型提供一种基于双面键合工艺的微色谱柱,在一块硅片上正、反两面刻蚀微色谱柱所需的微沟道,随后分两步分别在该硅片的正反两面完成硅玻璃阳极键合,最后获得玻璃 硅 玻璃结构的双色谱柱芯片;或者在两块硅片上分别刻蚀出微色谱柱所需的微沟道,随后分两步分别在一块玻璃片的正反两面完成硅玻璃键合,最后获得硅 玻璃 硅结构的双色谱柱芯片。当采用微色谱柱和微热导检测器组成微型气相色谱仪时,只需一个本实用新型所提供的双面键合的微色谱柱芯片,具有便于安装,节省材料成本等诸多优点,在微电子机械系统领域尤其是色谱分析领域具有广泛的应用前景。 | CN201621343149.0 | 实用新型 | 中国科学院上海微系统与信息技术研究所
微热导检测器 | 本实用新型提供一种微热导检测器:所述微热导检测器具有三明治结构,从下而上依次是玻璃衬底、带微沟槽的SOI硅片和带微沟道的玻璃;交叉网状结构制作于SOI硅片表面并悬浮于微通道之中,其结构包括SOI硅片的顶层硅、由两层氧化硅/氮化硅薄膜所保护的热敏电阻;关键工艺包括刻蚀SOI硅片的衬底硅、埋氧层释放交叉网状结构,通过两次静电键合完成微热导检测器芯片的制作。本实用新型以SOI硅片顶层硅为热敏电阻的主要支撑层,与高掺杂硅相比较,顶层硅中晶格完整,缺陷少,作为支撑层具有更好的机械强度,且其厚度可根据性能要求灵活选择。本实用新型减小了交叉网状结构的形变,大大提高了热敏电阻支撑结构的强度及稳定性。 | CN201621342682.5 | 实用新型 | 中国科学院上海微系统与信息技术研究所
一种无粘连金属密堆生长石墨烯的方法 | 本发明提供一种无粘连金属密堆生长石墨烯的方法,所述方法包括步骤:步骤1),在金属箔片的第一表面沉积氧化物,金属箔片的第二表面为金属面,将金属箔片按氧化物表面朝向金属面的顺序堆叠或者卷起来,形成金属堆垛或金属卷;步骤2),采用化学气相沉积法于所述金属堆垛或金属卷的金属面上生长石墨烯。本发明的方法重复性高、简单易行,可用于大面积高质量石墨烯的规模批量制备;本发明通过在金属箔片背面沉积氧化物的方法,避免了金属箔片之间的相互粘连,可一次性在CVD设备腔体中放入大量或大面积的金属箔片,极大的提高了石墨烯的生长效率。 | CN201611130948.4 | 发明 | 中国科学院上海微系统与信息技术研究所
一种石墨烯玻璃 | 本实用新型提供一种石墨烯玻璃,所述石墨烯玻璃包括:第一玻璃;石墨烯薄膜,形成于所述第一玻璃表面;第二玻璃,覆盖于所述石墨烯薄膜上,使得所述石墨烯薄膜夹在所述第一玻璃及第二玻璃之间,所述石墨烯薄膜的尺寸小于所述第一玻璃及第二玻璃的尺寸;其中,所述第一玻璃及第二玻璃没被石墨烯薄膜隔开的部分粘连,将石墨烯薄膜完全密封于粘连的玻璃之间。本实用新型的石墨烯玻璃具备防辐射和加热功能,可以用于玻璃防辐射、除霜、除雾、供暖等。本实用新型制备的石墨烯玻璃由于石墨烯被玻璃密封,石墨烯的稳定性会得到提升,使用寿命也会明显延长。 | CN201621370004.X | 实用新型 | 中国科学院上海微系统与信息技术研究所
单行载流子光电二极管的收集区结构 | 本发明提供一种单行载流子光电二极管的收集区结构,所述收集区结构包括掺杂区和非掺杂区,其中,所述掺杂区靠近吸收区一侧。通过本发明提供的单行载流子光电二极管的收集区结构,解决了现有单行载流子光电二极管因空间电荷效应饱和电流较小的问题,进一步提升了单行载流子光电二极管的饱和电流。 | CN201611152276.7 | 发明 | 中国科学院上海微系统与信息技术研究所
一种选通管材料、选通管单元及其制作方法 | 本发明提供一种选通管材料、选通管单元及其制作方法,所述选通管材料为包括Ge、Te、Se及As四种元素的化合物,所述选通管材料的化学通式为GexTeySezAs100 x y z,其中,x、y、z为元素的原子百分比,且10<x<40、7<y<35、20<z<80、1<100 x y z<50。通过本发明提供的一种选通管材料、选通管单元及其制作方法,解决了现有的选通管存在阈值电压高、开关比低、及关态漏电高的问题。 | CN201611151825.9 | 发明 | 中国科学院上海微系统与信息技术研究所
一种圆片级制备硅纳米线阵列场效应管 | 本实用新型提供一种圆片级制备硅纳米线阵列场效应管,包括:一(111)型SOI硅片,所述(111)型SOI硅片包括底层硅、氧化层及顶层硅;位于所述顶层硅上表面及氧化层上方的氮化硅掩膜层,其中,所述氮化硅掩膜层表面形成有暴露所述氧化层的六边形腐蚀槽阵列;位于所述氮化硅掩膜层下表面的硅纳米线阵列;位于所述氮化硅掩膜层上表面且与所述硅纳米线阵列位置对应的栅极;以及位于所述氮化硅掩膜层上表面的源极和漏极,其中,所述源极和漏极之间设置有至少一条暴露所述氧化层的隔离沟道。通过本实用新型提供的圆片级制备硅纳米线阵列场效应管,解决了现有技术中基于硅片制备硅纳米线阵列时无法实现高可控性及高一致性的问题。 | CN201621370548.6 | 实用新型 | 中国科学院上海微系统与信息技术研究所
太赫兹二维成像系统 | 本实用新型提供一种太赫兹二维成像系统,所述成像系统包括太赫兹量子级联激光器模块、载物台模块、光路传输模块、数据采集模块、数据处理与图像还原模块。本实用新型所述成像系统采用对称型立体光路实现反射信号的接收,成像光斑小,成像信号收集效率高,减少了能量损耗,提高了成像信噪比,解决了现有的成像系统中进入探测器的入射信号强度低、干扰大、且收集效率低的问题。 | CN201621456742.6 | 实用新型 | 中国科学院上海微系统与信息技术研究所
一种电子器件的制作方法 | 本发明提供一种电子器件的制作方法,包括如下步骤:制作第一材料层,并同步形成第一对准标记;制作第二材料层,并同步形成第二对准标记;所述第一、第二对准标记共同组成复合标记;制作第三材料层,其中,所述第三材料层的图案采用电子束曝光定义,所述电子束曝光采用所述复合标记作为套刻对准标记。本发明中,电子束曝光采用复合标记作为套刻对准标记,所述复合标记中,第一、第二对准标记分别与第一、第二材料层同步制作,如果光刻工艺误差使第一材料层图案与第二材料层图案发生偏移,这个偏移情况也会存在于两层结合的复合标记上,利用这个带有偏移信息的复合标记,就能精确地定位第三材料层的位置,从而刻画定位精确的第三材料层图案。 | CN201611257316.4 | 发明 | 中国科学院上海微系统与信息技术研究所
Ge-Se-Al OTS材料、OTS选通器单元及其制备方法 | 本发明提供一种Ge Se Al OTS材料、OTS选通器单元及其制备方法,其中,该Ge Se Al OTS材料的化学通式为GexSeyAl100 x y,x、y均指元素的原子百分比,且满足40<x<60,40<y<100 x,本发明所提供的应用Ge Se Al OTS材料的OTS选通器单元,在外部能量的作用下,能够实现高电阻态到低电阻态的瞬时转变,而且,在撤去外部能量时,能够立即由低电阻态向高电阻态转变,将Ge Se Al OTS材料作为OTS选通器单元的介质时,OTS选通器单元不仅具有阈值电压低、开关比大等优点,而且器件的寿命及可靠性都得到了提高。 | CN201611262613.8 | 发明 | 中国科学院上海微系统与信息技术研究所
基于MEMS波长可调谐FP光纤滤波器及其制备方法 | 本发明提供一种基于MEMS波长可调谐FP光纤滤波器及其制备方法,包括:1)提供半导体基底,在半导体基底的第一表面形成第一凹槽及第二凹槽;2)提供键合基底,在键合基底的第一表面形成第三凹槽;3)将半导体基底与键合基底键合;4)在键合基底内形成光纤安装孔;5)在半导体基底的第二表面形成光学增透膜;6)刻蚀半导体基底,以形成贯穿半导体基底的通孔;7)在通孔底部的键合基底的第一表面形成第一电极,在半导体基底的第二表面形成第二电极;8)释放可动质量块结构;9)在中心质量块的下表面形成光学高反膜。通过预设光纤安装孔,在降低驱动电压的同时,极大地增加在静电驱动模式下FP光纤滤波器腔长变化与电源选择之间的灵活性。 | CN201710040989.2 | 发明 | 中国科学院上海微系统与信息技术研究所
一种包含梁膜结构的单晶硅红外热堆结构及其制作方法 | 本发明提供一种包含梁膜结构的单晶硅红外热堆结构及其制作方法,所述热堆结构主要包括红外吸收膜、多根单晶硅梁、以及形成于所述单晶硅梁上方的热电材料层等,单晶硅梁和热电材料层形成热偶对。其中,红外吸收膜悬浮于结构中央,热偶对环绕在红外吸收膜四周,热偶对一端与红外吸收膜相连、另一端与支撑膜相连,并通过支撑膜连接到衬底。本发明热堆结构采用单晶硅作为热偶材料,单晶硅具有塞贝克系数高、电阻率低的优点,可实现较高的灵敏度;另外,本发明利用单晶硅梁支撑悬浮的红外吸收膜,既满足了热堆的绝热性要求,同时也具有较高的结构强度;再者,本发明的热堆结构采用单硅片单面加工的方法制作而成,尺寸小,成本低,适合大批量生产。 | CN201710031365.4 | 发明 | 中国科学院上海微系统与信息技术研究所
一种补偿瞬变电磁信号负值的方法 | 本发明提供一种补偿瞬变电磁信号负值的方法,其中,所述补偿瞬变电磁信号负值的方法至少包括如下步骤:根据瞬变电磁信号的测量数据曲线,选取负值段作为拟合段;对所述拟合段进行e指数拟合,以得到拟合数据;将所述测量数据与所述拟合数据作差,以补偿所述瞬变电磁信号负值。本发明的补偿瞬变电磁信号负值的方法,具有以下有益效果:采用本发明的方法,能够有效处理瞬变电磁信号的负值,从而得到较长时间的有效数据,有效提高地质探测深度。经过补偿后的瞬变电磁信号,就可以通过传统成熟的TEM数据处理解释方法对其进行解释,提高了电阻率解释的准确性。 | CN201710031598.4 | 发明 | 中国科学院上海微系统与信息技术研究所
相变存储器的整体擦除装置 | 本发明提供一种相变存储器的整体擦除装置,主要是在现有相变存储器的基础上单独增加了包含擦除使能开关、字线电压产生电路、擦除电压产生电路、位线擦除开关电路以及字线擦除开关等的整体擦除装置,以避免受二进制独热码译码器的限制,而应用本发明可以在整体擦除使能信号有效时,所有字线擦除开关开启,所有相变存储单元的选通管都开启,再通过位线擦除开关电路把擦除电压传送到位线上,实现相变存储器快速擦除的效果,而有效解决现有技术中,由于相变存储器没有一次整体擦除的功能,使得每次对整个相变存储器进行擦除时都不得不花费很长时间,进行数万次、上百万次甚至更多次的擦除操作的弊端。 | CN201710041124.8 | 发明 | 中国科学院上海微系统与信息技术研究所
氮化铌SQUID器件、制备方法及参数后处理方法 | 本发明提供一种氮化铌SQUID器件、制备方法及参数后处理方法,包括:首先在衬底上沉积氮化铌 绝缘层 氮化铌三层薄膜结构,然后制备SQUID器件超导环和底电极结构;接着制备多个并联的约瑟夫森结;再在器件表面沉积绝缘薄膜,并在每个约瑟夫森结表面和底电极表面开孔,以使得后续步骤中引出顶电极;再沉积金属薄膜,制备金属旁路电阻;最后沉积氮化铌薄膜,制备梳状顶电极。通过本发明的制备方法和参数后处理方法,若测试发现NbN SQUID器件的临界电流和旁路电阻数值与设计值有较大偏差时,可以对器件进行后期处理以使得临界电流和旁路电阻数值接近设计数值,从而提高器件一致性。 | CN201710031318.X | 发明 | 中国科学院上海微系统与信息技术研究所
一种含有流线型椭圆微柱阵列的微色谱柱 | 本实用新型提供一种含有流线型椭圆微柱阵列的微色谱柱,所述微色谱柱包括:微沟道;以及椭圆微柱阵列,周期性排列于所述微沟道内,椭圆微柱的长轴与待测组分的流动方向平行,短轴方向与待测组分的流动方向相垂直,所述椭圆微柱的长轴与短轴的长度比为2:1~4:1。本实用新型将微色谱柱的微柱设计为具有流线型结构的椭圆微柱,一方面可以使得微柱后所形成的“准零流速区”的区域大大缩小,以提高微色谱柱内固定相涂敷的均匀性;另一方面可以使得柱内的流速分布更均匀,以抑制色谱峰型的展宽。 | CN201720071546.5 | 实用新型 | 中国科学院上海微系统与信息技术研究所
单硅片双面对称折叠梁结构微加速度传感器及其制作方法 | 本发明提供一种单硅片双面对称折叠梁结构微加速度传感器及其制作方法,其中,制作方法至少包括如下步骤:提供一上硅片、一下硅片,分别制作上电极盖板和下电极盖板;提供一中间硅片,于所述中间硅片的上表面和下表面预先形成未释放的折叠梁 质量块结构,然后释放所述折叠梁 质量块结构,从而形成中间电极;将所述上电极盖板和所述下电极盖板分别与所述中间电极对准并键合在一起;于所述上电极盖板上形成中间电极引线溅射槽;于所述上电极盖板上表面的选定区域、所述中间电极引线溅射槽内及所述下电极盖板下表面的选定区域形成焊盘。本发明利用单层硅片实现了双面对称的折叠弹性梁 质量块结构的设计及制作,制作工艺简单可控。 | CN201710067201.7 | 发明 | 中国科学院上海微系统与信息技术研究所
一种三维存储器读出电路及读出方法 | 本发明提供一种三维存储器读出电路及读出方法,包括:读参考电路,产生一个可以快速区分读低阻态单元电流和读高阻态单元电流的读参考电流;以及灵敏放大器。读参考电路包括参考单元、位线匹配模块、字线匹配模块和传输门寄生参数匹配模块。本发明针对三维存储器在平面和垂直方向的寄生效应和漏电,在读参考电流中引入对位线寄生参数、漏电和传输门寄生参数的匹配,在读电流中引入对电流镜寄生参数的匹配,消除了伪读取现象,减小了读出时间;且适用范围广、读出正确率高。 | CN201710092925.7 | 发明 | 中国科学院上海微系统与信息技术研究所
集成于约瑟夫森结的超导磁场线圈及其制备方法 | 本发明提供一种集成于约瑟夫森结的超导磁场线圈及其制备方法,所述超导磁场线圈包括:多条底层磁场线圈层、多条顶层磁场线圈层、第二绝缘材料层;所述多条底层磁场线圈层和多条顶层磁场线圈层之间通过所述第二绝缘材料层隔离;所述第二绝缘材料层中设有开孔,所述开孔中填充有第三超导材料层;所述顶层磁场线圈层通过所述开孔中的第三超导材料层连接相邻两条底层磁场线圈层,从而形成整个超导磁场线圈。本发明制备的超导磁场线圈能够在约瑟夫森结处产生磁场,而且通入电流数值将比现有技术所需的电流小,可以扩展约瑟夫森结随磁场变化测量中的磁场范围,提升测量效率。 | CN201710154577.1 | 发明 | 中国科学院上海微系统与信息技术研究所
三维非易失性存储器件及其制造方法 | 本发明提供一种三维非易失性存储器件及其制备方法,三维非易失性存储器件的制备方法包括如下步骤:1)提供一基板,于基板表面形成第一绝缘层和第一导电层交替叠置的第一叠层结构;2)于所述第一叠层结构的至少一侧形成与所述第一叠层结构平行间隔的第二叠层结构,所述第二叠层结构包括交替叠置的第二绝缘层和第二导电层,相邻的所述第一导电层与所述第二导电层位于不同的平面上;3)于所述第一叠层结构及所述第二叠层结构之间形成至少一个环形非易失材料层,所述环形非易失材料层与所述第一导电层及所述第二导电层相接触;4)于所述环形非易失材料层内侧形成一导电柱。本发明的三维非易失性存储器件具有存储密度高、存储单元串扰小等优点。 | CN201710218226.2 | 发明 | 中国科学院上海微系统与信息技术研究所
一种用于相变存储单元电流测试的SET退火优化电路及方法 | 本发明提供一种用于相变存储单元电流测试的SET退火优化电路及方法,包括:产生第一、第二脉冲电流源的脉冲电流源产生电路;控制输出驱动电流的下降沿缓慢下降的电容;输出所述输出驱动电流的负载相变电阻;控制电容充放电的开关管;及对单脉冲驱动电压反相的反相器。基于负直流电流及单脉冲驱动电压产生第一、第二脉冲电流源;在单脉冲驱动电压为高电平时,第一脉冲电流源为电容充电;第二脉冲电流源流经负载相变电阻,作为输出驱动电流的高电平信号;在单脉冲电压为低电平时,电容为负载相变电阻供电,使输出驱动电流的下降沿缓慢下降。本发明利用RC放电效应,控制输出驱动电流的下降沿缓慢下降,以此每个存储单元都能作用在最优SET操作的参数下。 | CN201710256187.5 | 发明 | 中国科学院上海微系统与信息技术研究所
可降低恢复时间的超导纳米线单光子探测器件及制作方法 | 本发明提供一种可降低恢复时间的超导纳米线单光子探测器件及制作方法,所述可降低恢复时间的超导纳米线单光子探测器件包括:超导纳米线;石墨烯结构,所述石墨烯结构结合于所述超导纳米线的底部。本发明通过在超导纳米线单光子探测器件中集成石墨烯结构,由于石墨烯具有高热导率和超快的载流子弛豫过程,克服了以往超导材料能量弛豫能力不足的难题,加速超导纳米线单光子探测器件能量弛豫过程,从而降低了超导纳米线单光子探测器件的恢复时间。 | CN201710257382.X | 发明 | 中国科学院上海微系统与信息技术研究所
三阶分布反馈太赫兹量子级联激光器结构及其制作方法 | 本发明提供一种三阶分布反馈太赫兹量子级联激光器结构及其制作方法,所述结构包括衬底、脊波导区以及三阶光栅结构;所述脊波导区自下而上依次包括下电极、夹层区及上电极;所述夹层区自下而上依次包括下接触层、有源区及上接触层;所述三阶光栅结构包括若干呈周期性排列的平行缝隙,所述缝隙上下贯穿上电极及夹层区;所述三阶光栅结构的纵向占空比范围是8% 15%;太赫兹波在有源区内产生,并通过三阶光栅结构的选模作用,从缝隙处出射,在空间中耦合到脊波导区的纵向两端。本发明在太赫兹量子级联激光器的波导结构中引入了三阶光栅,并通过调整不同的光栅占空比以获得比较小的远场发散角,克服了三阶光栅因为相位不匹配而存在的远场发散角偏大的问题。 | CN201710277857.1 | 发明 | 中国科学院上海微系统与信息技术研究所
一种光路切换系统 | 本发明提供一种光路切换系统,所述光路切换系统至少包括:真空管路;设置在真空管路一端的样品系统腔,用于放置待测样品;设置在所述真空管路上至少两个光源光路腔,用于分别引入不同的光源,其中,每个光源光路腔配备有离子泵和真空阀门;设置在所述真空管路上且位于所述样品系统腔和所述光源光路腔之间的真空调节腔。本发明的光路切换系统可以解决角分辨光电子能谱仪集成不同激励光源后各光源之间的相互切换问题,实现在测试过程中各种光源能够相互自由切换的实际需求。 | CN201710277779.5 | 发明 | 中国科学院上海微系统与信息技术研究所
全张量磁场梯度测量组件及制备方法 | 本发明提供一种全张量磁场梯度测量组件及制备方法,至少包括:衬底、制备在所述衬底上的第一SQUID器件、第二SQUID器件、第三SQUID器件、第四SQUID器件、第五SQUID器件以及第一梯度线圈、第二梯度线圈、第三梯度线圈、第四梯度线圈、第五梯度线圈,其中,所述第一梯度线圈与所述第一SQUID器件用于测量Gxx磁场梯度分量;所述第二梯度线圈与所述第二SQUID器件用于测量Gyy磁场梯度分量;所述第三梯度线圈与所述第三SQUID器件用于测量Gyx磁场梯度分量;所述第四梯度线圈与所述第四SQUID器件用于测量Gzx磁场梯度分量;所述第五梯度线圈与所述第五SQUID器件用于测量Gzy磁场梯度分量。本发明在同一衬底上制备5个SQUID器件,且每个SQUID器件探测1个分量,减小了组件体积和安装难度,降低制备成本。 | CN201710363781.4 | 发明 | 中国科学院上海微系统与信息技术研究所
三维磁场测量组件及制备方法 | 本发明提供一种三维磁场测量组件及制备方法,组件至少包括:衬底、制备在所述衬底上第一SQUID器件、第二SQUID器件、第三SQUID器件、第一探测线圈、第二探测线圈以及第三探测线圈,其中,所述第一探测线圈与第一SQUID器件相连,且所述第一探测线圈的法线方向与X轴方向平行;所述第二探测线圈与第二SQUID器件相连,且所述第二探测线圈的法线方向与Y轴方向平行;所述第三探测线圈与第三SQUID器件相连,且所述第三探测线圈的法线方向与Z轴方向平行。本发明在同一个衬底上制备了3个SQUID器件,且每个SQUID器件探测1个空间方向的磁场,这种方法省略了现有技术组件中的立方体结构,减小了三维磁场探测组件的体积和安装难度,降低了制备成本,缩小了三个器件之间非正交性误差。 | CN201710372145.8 | 发明 | 中国科学院上海微系统与信息技术研究所
共面键合结构及其制备方法 | 本发明提供一种共面键合结构及其制备方法,所述制备方法包括步骤:a)提供一待键合的器件结构,所述器件结构包括至少两个定义的功能区,其中,各所述功能区均具有待引出面,且至少两个所述待引出面位于不同高度的平面;b)将各所述待引出面通过绝缘层和金属层交替形成的叠层结构引出至同一高度的平面上形成各键合引出面,以得到所述共面键合结构。本发明的共面键合结构可以解决真空或气密封装中键合平面不在同一高度的问题;实现真空或气密封装内部结构与器件外部的直接垂直互连;实现键合框架的绝缘和引线焊盘的电气导通;本发明的共面键合结构只需修改掩膜版相应位置的图形,并不增加额外的工序,极大地节约制造成本、提高生产效率。 | CN201710371231.7 | 发明 | 中国科学院上海微系统与信息技术研究所
双面受光的晶体硅/薄膜硅异质结太阳电池 | 本实用新型提供一种双面受光的晶体硅/薄膜硅异质结太阳电池,包括:n型硅衬底;窗口层,包括具有宽光学带隙的本征非晶硅或者微晶硅以及n型掺杂的非晶硅或者微晶硅;背场层,包括本征非晶硅或者微晶硅以及p型掺杂的非晶硅或者微晶硅;第一透明导电薄膜;第二透明导电薄膜;第一电极;以及第二电极。本实用新型的双面受光太阳电池使用具有宽光学带隙、低缺陷密度的本征非晶硅或者微晶硅以及n型非晶硅或者微晶硅薄膜叠层作为窗口层,有效降低窗口层的缺陷密度,减少对太阳光的吸收损失,提高太阳电池和光伏组件的光电转换效率和发电功率输出。与现有的HIT电池相比,本实用新型具有更宽的工艺窗口,有利于大批量生产的工艺控制和管理。 | CN201720645616.3 | 实用新型 | 中国科学院上海微系统与信息技术研究所
一种膜片结构及其制作方法 | 本发明提供一种膜片结构,所述膜片结构至少包括悬空支撑在单晶硅片上方的膜片和沿所述膜片外围排列的释放孔。本发明另提供一种基于上述膜片结构的压力敏感膜结构,所述压力敏感膜结构包括梁 岛结构、外框、薄膜、沿外框排布的释放孔和分布在岛上的释放孔。膜片结构的释放孔没有贯穿整个膜片区域,保证了膜片结构的完整性和对称性,具有更好的机械性能,同时膜片中部可以自由地设计各种结构,不需要受释放孔的限制,具有更广阔的应用空间。本发明所述的压力敏感膜结构由上述膜片结构经局部刻蚀减薄加工而成,避免了在脆弱的薄膜区域布置释放孔,在改善机械性能的同时提高可靠性。同时在岛上的释放孔可以显著缩短腐蚀时间,大幅提高成品率。 | CN201710444180.6 | 发明 | 中国科学院上海微系统与信息技术研究所
太赫兹量子级联激光器锁相系统及方法 | 本发明提供一种太赫兹量子级联激光器锁相系统及锁相方法,锁相系统包括:太赫兹光源模块,用于实现太赫兹信号的输出;太赫兹信号下变频模块,与太赫兹光源模块相连接,用于接收所述太赫兹信号并产生太赫兹信号的拍频信号;锁相模块,与太赫兹信号下变频模块相连接,用于接收所述拍频信号并产生驱动补偿信号,所述驱动补偿信号输入至太赫兹光源模块,用于实现太赫兹量子级联激光器的锁相。通过上述方案,本发明率先采用太赫兹量子阱探测器对太赫兹信号进行下变频,实现快速准确的提取混频信号;选用多模太赫兹量子级联激光器代替传统的射频倍频链太赫兹本振源,利用自身的拍频信号实现下变频显著降低了锁相技术系统构建的难度与复杂度。 | CN201710532857.1 | 发明 | 中国科学院上海微系统与信息技术研究所
开关电源电感的电流过零检测电路 | 本实用新型提供一种开关电源电感的电流过零检测电路,包括:分别获取充磁电压的采样电流及退磁电压的采样电流的第一及第二电流采样模块;产生与充磁电压和占空比导通时间之积成正比的第一检测电压的第一检测电压产生模块;产生与充磁电压和占空比导通时间之积成正比的第一电压及与退磁电压和占空比截止时间之积成正比的第二电压的第二检测电压产生模块;检测电流过零点及死区的死区脉冲产生电路。本实用新型通过伏秒平衡原理间接取样电感电流过零信号,避免了对小信号的处理,形成控制电路,解决了电流倒灌问题;同时省去系统上的取样电阻;既提高系统的效率,又简化了电源系统的系统方案,提高产品的竞争力。 | CN201720792343.5 | 实用新型 | 中国科学院上海微系统与信息技术研究所
一种热电堆式气体流量传感器及其制备方法 | 本发明提供一种热电堆式气体流量传感器及其制备方法,结构包括:衬底,具有一凹槽,开设于衬底上表面;第一介质膜,覆盖于凹槽上方,与衬底相连接,且与衬底共同围成一个隔热腔体;加热元件,位于第一介质膜表面;至少两个感测元件,位于第一介质膜上,且设置于加热元件两侧,包括至少一组单晶硅 金属热偶对组,单晶硅 金属热偶对组包括若干个单晶硅 金属热偶对。通过上述方案结合本发明的单硅片单面制作技术,在普通单晶硅片上加工出赛贝克系数最高的P型单晶硅 金热偶对,并将热偶对以及加热元件通过隔热腔体与衬底隔离,最大程度降低了加热电阻的热耗散,提高了传感器的检测灵敏度。此外,本发明传感器尺寸小、成本低、适于大批量生产。 | CN201710548160.3 | 发明 | 中国科学院上海微系统与信息技术研究所
一种基于SOI-量子点异质结的红外探测器制备方法 | 本发明提供一种基于SOI 量子点异质结的红外探测器制备方法,包括:1)提供SOI衬底,包括顶层硅、底层硅以及埋氧层;2)刻蚀顶层硅的边缘区域;3)在顶层硅表面两侧沉积金属接触材料,再经退火形成金属硅化物作为源区接触层和漏区接触层;4)沉积覆盖所述源区接触层和漏区接触层的源区金属电极和漏区金属电极,并在所述底层硅的表面沉积底栅金属电极;5)在所述顶层硅与源区接触层、漏区接触层的接触界面上进行离子注入与激活,形成P+区域和N+区域;6)在所述顶层硅表面形成量子点。本发明采用SOI作为衬底,并结合量子点制备获得红外探测器,使Si基红外探测系统具有寄生效应小、抗干扰、速度快、功耗低、集成度高、抗单粒子辐照能力强等优点。 | CN201710602303.4 | 发明 | 中国科学院上海微系统与信息技术研究所
一种MOS功率器件及其制备方法 | 本发明提供一种MOS功率器件及其制备方法,方法包括:提供一第一掺杂类型重掺杂的衬底,并于第一表面上形成第一掺杂类型轻掺杂的外延层;于外延层内形成阱区;于阱区内形成环绕JFET区的源区,并于环绕源区的阱区内形成保护区;于定义的JFET区进行所述第一掺杂类型的掺杂,形成JFET掺杂区;于外延层表面形成栅结构,并于所述栅结构表面沉积表面钝化层;形成与栅结构电连接的栅金属电极,于源区表面形成源金属电极,于衬底的第二表面形成漏金属电极。通过上述方案,本发明在常规平面栅MOSFET功率器件的JFET区域进行n型离子注入后,可以显著降低JFET区电阻,进而降低器件导通电阻;采用光刻胶代替常规的二氧化硅作为注入掩膜,大大降低工艺成本以及缩减工艺流程⊙ | CN201710678411.X | 发明 | 中国科学院上海微系统与信息技术研究所
圆片级封装结构及其制备方法 | 本发明提供一种圆片级封装结构及其制备方法,所述圆片级封装结构的制备方法包括如下步骤:1)提供一晶圆,晶圆内形成有半导体结构;2)于晶圆的上表面形成重新布线层,并在形成重新布线层的过程中或形成重新布线层后将得到的结构进行低温处理预设时间后恢复至室温;3)于重新布线层的上表面形成凸点下金属层及焊球。本发明的晶圆级封装结构的制备方法通过形成重新布线层的过程中或形成重新布线层后将得到的结构进行低温处理,可以释放封装过程中产生的应力,有效降低晶圆由高温固化等带来的翘曲,在仅以提高极小的成本为代价的前提下,提高了制备过程中的精度和可操作性,进而提高了元器件的可靠性;同时,允许在封装结构中内嵌其他无源器件。 | CN201710686454.2 | 发明 | 中国科学院上海微系统与信息技术研究所
沟槽型MOSFET功率器件及其制作方法 | 本发明提供一种沟槽型MOSFET功率器件及其制作方法,所述制作方法包括:1)提供一衬底,于所述衬底的表面形成外延层;2)于所述外延层中刻蚀出环形沟槽;3)于所述环形沟槽内侧形成环形阱区,于所述环形阱区中形成源区和重掺杂区;4)依次形成栅介质层和栅极;5)形成钝化层;6)形成环形窗口,于所述环形窗口内形成源极欧姆接触层,于所述衬底底部表面形成漏极欧姆接触层;7)刻蚀出栅极窗口;8)分别制作栅极电极、源极电极和漏极电极。本发明通过把最高电场拉入器件体内,解决现有技术中因为电场强度太大导致器件被过早击穿的问题,从而提高器件可靠性,保证电路及设备安全,同时能帮助提高电能利用率以及实现电子电力装置的小型化。 | CN201710711410.0 | 发明 | 中国科学院上海微系统与信息技术研究所
SiC器件栅介质层及SiC器件结构的制备方法 | 本发明提供一种SiC器件栅介质层及SiC器件结构的制备方法,栅介质层的制备方法包括:提供一SiC基材,并将SiC基材置于ALD反应腔室中;将ALD反应腔室升温至适于后续所要形成的栅介质层生长的温度;采用ALD工艺于SiC基材表面形成栅介质层。通过上述技术方案,本发明的栅介质层在生长过程中,未消耗SiC外延片中的Si原子从而避免了栅介质薄膜与SiC界面处C族聚集的现象,提高了界面特性;本发明利用ALD技术形成栅介质层,热预算低,简化器件制备工艺过程;本发明的利用ALD技术形成的栅介质层临界击穿强度高,漏电小,具有较高的介电常数,可大幅降低引入栅介质薄膜中的电场强度,避免栅介质击穿。 | CN201710737098.2 | 发明 | 中国科学院上海微系统与信息技术研究所
三维垂直型存储器读出电路及其读出方法 | 本发明提供一种三维垂直型存储器读出电路及其读出方法,通过在所述读参考电流中引入位线寄生参数和位线上的漏电、字线上的漏电、垂直晶体管寄生参数、及读传输门寄生参数,以分别抵消所述半选通存储单元的位线寄生效应和位线上的漏电、字线上的漏电、第一垂直晶体管寄生效应及第一读传输门寄生效应,使所述读参考电流的瞬态值介于读低阻态电流和读高阻态电流之间,以实现消除伪读取现象,减小信号读出时间,减少误读取。通过本发明提供的三维垂直型存储器读出电路及其读出方法,解决了现有三维垂直型存储器读出电路读出时间长,存在误读取的问题。 | CN201710891378.9 | 发明 | 中国科学院上海微系统与信息技术研究所
一种石墨烯-硒化铌超导异质结器件及其制备方法 | 本发明提供一种石墨烯 硒化铌超导异质结器件及其制备方法,该方法提供衬底;在所述衬底上形成石墨烯;对所述石墨烯进行图形化,形成具有预设形状的沟槽;于所述沟槽内生长硒化铌,所述硒化铌沿所述石墨烯边界外延生长,形成石墨烯 硒化铌平面超导异质结。本发明通过化学气相沉积法外延生长石墨烯 硒化铌平面异质结,该方法不易引入杂质、工艺简单、所获得的产物尺寸易控制、产率高、成本低。可满足工业化和规模化生产要求。 | CN201710890518.0 | 发明 | 中国科学院上海微系统与信息技术研究所
石墨烯边界调控方法 | 本发明提供一种石墨烯边界的调控方法,包括骤:提供一绝缘衬底,并将绝缘衬底置于生长腔室中;向生长腔室中通入第一反应气体,且第一反应气体至少包括碳源气体,通过控制第一反应气体的流量,以于绝缘衬底表面形成具有第一边界形状的石墨烯结构,通过上述技术方案,本发明提供一种石墨烯边界调控方法,通过调节衬底表面生长石墨烯生长过程中碳源气体和催化气体的比例,以实现石墨烯的边界可控;本发明还可以在已经形成的石墨烯的基础上,通过改变生长条件使其继续生长,改变原有的石墨烯的边界形状;还可以在具有台阶的衬底表面生长石墨烯,通过对应取向台阶优化生长条件,得到特定取向且边界整齐的石墨烯带以及控制得到较窄的石墨烯纳米带。 | CN201710890641.2 | 发明 | 中国科学院上海微系统与信息技术研究所
一种基于超导连接的轴向梯度计的制造装置及方法 | 本发明提供一种基于超导连接的轴向梯度计的制造装置及方法,所述轴向梯度计包括SQUID芯片和梯度线圈,所述制造装置包括铌线退火设备和铌线键合设备;所述铌线退火设备用于对铌线进行退火操作;所述铌线键合设备用于将退火后的铌线分别超声键合在所述SQUID芯片和所示梯度线圈上,以实现所述SQUID芯片和所述梯度线圈之间的超导连接。本发明的基于超导连接的轴向梯度计的制造装置及方法通过超导连接的方式制造一体式轴向梯度计模块,极大地提升了轴向梯度计的性能。 | CN201711080250.0 | 发明 | 中国科学院上海微系统与信息技术研究所
一种调控超导纳米线的单光子探测器及其制备方法 | 本发明提供一种调控超导纳米线的单光子探测器及其制备方法,所述制备方法包括如下步骤:提供一衬底;于所述衬底表面形成具有应力的超导纳米线;基于所述具有应力的超导纳米线制备超导纳米线单光子探测器。基于上述技术方案,本发明提供的超导纳米线单光子探测器保证器件材料层薄膜具有一定厚度的同时,可以降低器件材料的临界温度,并保证了器件材料的均一性及较小的转换温度宽度,提高器件的探测效率。 | CN201711101757.X | 发明 | 中国科学院上海微系统与信息技术研究所
基于SOI的微色谱柱及微热导检测器的集成芯片 | 本实用新型提供一种基于SOI的微色谱柱及微热导检测器的集成芯片,包括:SOI硅片,具有衬底硅、埋氧层以及顶层硅;图形化堆叠结构,包含交叉网状结构,其下方具有释放槽,图形化堆叠结构悬挂于释放槽中;盖基片,键合于顶层硅,盖基片具有微沟槽,图形化堆叠结构位于微沟槽内;微色谱柱的微沟道,形成于衬底硅中,微沟道内具有微柱阵列,微沟道与释放槽连通;底基片,键合于衬底硅,以形成包含微沟槽、释放槽及微沟道的微通道。本实用新型的微热导检测器和微色谱柱分别位于SOI硅片的顶层硅和衬底硅上,增加了设计的灵活性和工艺制作的可控性。本实用新型无需额外的连接部件,具有死体积低、灵敏度高等优点。 | CN201721815749.7 | 实用新型 | 中国科学院上海微系统与信息技术研究所
微色谱柱及微热导检测器的集成芯片 | 本实用新型提供一种微色谱柱及微热导检测器的集成芯片,包括:双抛硅片,具有第二面及相对的第一面;图形化堆叠结构,包含交叉网状结构,其下方具有释放槽,图形化堆叠结构悬挂于释放槽中;盖基片,键合于第一面,盖基片具有微沟槽,图形化堆叠结构位于微沟槽内;微色谱柱的微沟道,形成于第二面中,微沟道内具有微柱阵列,微沟道与释放槽连通;底基片,键合于第二面,以形成包含微沟槽、释放槽及微沟道的微通道。本实用新型的微热导检测器和微色谱柱分别位于双抛硅片的第一面和第二面上,增加了设计的灵活性和工艺制作的可控性。本实用新型无需额外的连接部件,具有死体积低、灵敏度高等优点。 | CN201721816757.3 | 实用新型 | 中国科学院上海微系统与信息技术研究所
硅基微气相色谱柱 | 本实用新型提出了一种硅基微气相色谱柱,在硅微色谱柱的微沟道的内表面上设计并制备出一层细密的硅纳米线森林,纳米线线径一般分布在几纳米至几十纳米之间。这种细密的硅纳米线森林极大地增大了硅微色谱柱的表面积,从而有效地提高了硅微色谱柱的柱容量、分离度和柱效。 | CN201721816759.2 | 实用新型 | 中国科学院上海微系统与信息技术研究所
一种SQUID平面梯度计芯片的封装结构 | 本实用新型提供一种SQUID平面梯度计芯片的封装结构,所述封装结构包括:SQUID平面梯度计芯片;设置于所述SQUID平面梯度计芯片下方的至少一层缓冲层;设置于所述缓冲层下方的基板;形成于所述基板上、且与所述SQUID平面梯度计芯片的电极电性连接的引出电极;以及设置于所述基板上的封装盖板,其中,所述SQUID平面梯度计芯片及所述缓冲层均封装于所述封装盖板内。通过本实用新型提供的SQUID平面梯度计芯片的封装结构,解决了现有SQUID平面梯度计芯片封装结构的不平衡度指标较差的问题。 | CN201721811773.3 | 实用新型 | 中国科学院上海微系统与信息技术研究所
基于SiC热电材料的高温热流传感器及其制备方法 | 本发明提供一种基于SiC热电材料的高温热流传感器及其制备方法,包括:SiC衬底,具有第一表面和第二表面,第一表面上设有沟槽及由沟槽围绕形成的平台区域;复合介质膜,覆盖沟槽及平台区域;隔热腔体,设于SiC衬底中,由第二表面向内凹入,位于平台区域的部分复合介质膜下方;P型SiC薄膜电阻块及N型SiC薄膜电阻块,位于平台区域的复合介质膜上,且局部位于隔热腔体上方;绝缘介质层,覆盖P型SiC薄膜电阻块及N型SiC薄膜电阻块以及复合介质膜;金属图层,形成于绝缘介质层上,包括电极及引线,将P型SiC薄膜电阻块及N型SiC薄膜电阻块连接形成热电堆。本发明采用具有优异高温性能的单晶SiC作为热电材料,可实现高温恶劣环境中热流密度的快速、准确测量。 | CN201711447533.4 | 发明 | 中国科学院上海微系统与信息技术研究所
基于SiC热电材料的高温热流传感器 | 本实用新型提供一种基于SiC热电材料的高温热流传感器,包括:SiC衬底,具有第一表面和第二表面,第一表面上设有沟槽及由沟槽围绕形成的平台区域;复合介质膜,覆盖沟槽及平台区域;隔热腔体,设于SiC衬底中,由第二表面向内凹入,位于平台区域的部分复合介质膜下方;P型SiC薄膜电阻块及N型SiC薄膜电阻块,位于平台区域的复合介质膜上,且局部位于隔热腔体上方;绝缘介质层,覆盖P型SiC薄膜电阻块及N型SiC薄膜电阻块以及复合介质膜;金属图层,形成于绝缘介质层上,包括电极及引线,将P型SiC薄膜电阻块及N型SiC薄膜电阻块连接形成热电堆。本实用新型采用具有优异高温性能的单晶SiC作为热电材料,可实现高温恶劣环境中热流密度的快速、准确测量。 | CN201721869225.6 | 实用新型 | 中国科学院上海微系统与信息技术研究所
一种SiC热电堆型高温热流传感器及其制备方法 | 本发明提供一种SiC热电堆型高温热流传感器及其制备方法,包括:硅衬底,具有第一表面和第二表面,在第一表面上设有沟槽以及由沟槽围绕形成的平台区域;复合介质膜,覆盖沟槽及平台区域;隔热腔体,设于硅衬底中,由第二表面向内凹入,位于平台区域的部分复合介质膜下方;P型SiC薄膜电阻块及N型SiC薄膜电阻块,位于平台区域位置的复合介质膜上,且局部位于隔热腔体上方;绝缘介质层,覆盖P型SiC薄膜电阻块及N型SiC薄膜电阻块以及复合介质膜;金属图层,形成于绝缘介质层上,包括电极及引线,将P型SiC薄膜电阻块及N型SiC薄膜电阻块连接形成热电堆。本发明采用具有优异高温性能的单晶SiC作为热电材料,可实现高温恶劣环境中热流密度的快速、准确测量。 | CN201711445344.3 | 发明 | 中国科学院上海微系统与信息技术研究所
一种SiC热电堆型高温热流传感器 | 本实用新型提供一种SiC热电堆型高温热流传感器,包括:硅衬底,具有第一表面和第二表面,在第一表面上设有沟槽以及由沟槽围绕形成的平台区域;复合介质膜,覆盖沟槽及平台区域;隔热腔体,设于硅衬底中,由第二表面向内凹入,位于平台区域的部分复合介质膜下方;P型SiC薄膜电阻块及N型SiC薄膜电阻块,位于平台区域位置的复合介质膜上,且局部位于隔热腔体上方;绝缘介质层,覆盖P型SiC薄膜电阻块及N型SiC薄膜电阻块以及复合介质膜;金属图层,形成于绝缘介质层上,包括电极及引线,将P型SiC薄膜电阻块及N型SiC薄膜电阻块连接形成热电堆。本实用新型采用具有优异高温性能的单晶SiC作为热电材料,可实现高温恶劣环境中热流密度的快速、准确测量。 | CN201721869324.4 | 实用新型 | 中国科学院上海微系统与信息技术研究所
约瑟夫森结结构、存储单元、存储单元阵列及制备方法 | 本发明提供一种约瑟夫森结结构、存储单元、存储单元阵列及制备方法,约瑟夫森结结构的制备包括:提供半导体衬底,依次形成底层NbN材料层、中间铁磁材料层及顶层NbN材料层;刻蚀以得到由底层NbN层、中间铁磁层及顶层NbN层构成的约瑟夫森结;形成绝缘层以及配线层,且配线层至少与顶层NbN层电连接。通过上述方案,本发明的约瑟夫森结结构,基于单晶NbN材料,可以提高约瑟夫森结的响应频率,提高了基于该约瑟夫森结的存储器的速度,保证了与其匹配的SQF数字电路的速度优势得以发挥;通过合适的溅射气压、靶基距、混合气体比、溅射电流等,解决了单晶难以制备的问题;通过约瑟夫森结结构的设计以及中间铁磁层工艺的优化,解决了薄膜厚度难以控制的技术问题。 | CN201810062542.X | 发明 | 中国科学院上海微系统与信息技术研究所
一种生物蛋白柔性纳米摩擦发电机及其制备方法 | 本发明提供一种生物蛋白柔性纳米摩擦发电机及其制备方法,包括:制备生物蛋白溶液;提供光栅模板,在光栅模板表面涂覆所述生物蛋白溶液,干燥分离,获得单面具有微纳光栅结构的生物蛋白膜;采用人体可植入金属作为靶材,在生物蛋白膜的无光栅结构的表面上溅射摩擦电极层;裁剪,将生物蛋白膜分别用作第一生物蛋白层、第二生物蛋白层,摩擦电极层用作第一金属摩擦电极层、第二金属摩擦电极层,形成生物蛋白柔性纳米摩擦发电机。本发明的发电机全部由人体可降解材料组成,植入人体后不会造成免疫反应,无需二次手术取出。通过光栅结构可以查看反射图形的完整性与反射强度,实时反馈发电机的输出功率,监测生物蛋白柔性纳米摩擦发电机的降解情况。 | CN201810119193.0 | 发明 | 中国科学院上海微系统与信息技术研究所
环境磁场测试装置 | 本实用新型提供一种环境磁场测试装置,环境磁场测试装置包括:磁传感梯度计,设置于一无磁支架上,用于探测其环境的磁场强度;振动传感器,设置于地平表面,用于探测地平振动;测试机箱,用于通过一连接器与磁传感梯度计电性连接,以采集磁传感梯度计所产生的磁场信号和振动传感器所阐述的振动信号,并将磁场信号和振动信号进行对应的处理;分析器,与测试机箱电性连接,用于对测试机箱处理后的磁场信号和振动信号进行分析,以评估该环境。本实用新型中环境磁场测试装置便携易用,模块式拆装组合,常温操作维护;测试量程够大,精度够高,满足大部分常规环境磁场测试;评估方法有效,多维度观测样本,信息更丰富。 | CN201820233202.4 | 实用新型 | 中国科学院上海微系统与信息技术研究所
基于AlGaN/p-GaN沟道的增强型纵向功率器件 | 本实用新型提供一种基于AlGaN/p GaN沟道的增强型纵向功率器件,该器件包括层叠的GaN衬底、GaN漂移区、GaN阱区以及GaN外延层,所述GaN衬底、GaN漂移区、GaN阱区及GaN外延层的晶向为a轴竖直向上;栅沟槽,穿过n型导电的GaN外延层及p型导电的GaN阱区,并延伸至n型导电的GaN漂移区内;AlGaN层,形成于栅沟槽的底部及侧壁,AlGaN层与p型导电的GaN阱区形成AlGaN/p GaN异质结沟道;栅介质层;栅极金属层;接触槽,接触槽中填充有金属接触层,金属接触层与GaN阱区形成欧姆接触;上电极以及下电极。本实用新型可有效提高沟道电子迁移率,减小器件导通电阻,同时提高阈值电压实现增强型的器件结构。 | CN201820359523.9 | 实用新型 | 中国科学院上海微系统与信息技术研究所
弯曲波导结构及偏振分束旋转器 | 本实用新型提供一种弯曲波导结构及基于所述弯曲波导结构的偏振分束旋转器,弯曲波导结构包括:衬底;第一波导,弯曲设置于衬底上,包括第一耦合区;第二波导,弯曲设置于衬底上,第二波导包括与第一耦合区耦合的第二耦合区,第二波导与第一波导之间具有预设间距,第二耦合区包括下部波导及位于下部波导上方的上部波导,下部波导与上部波导的截面宽度不同。通过上述方案,本实用新型提供的弯曲波导结构,通过改进外部波导的结构,在整体波导结构中引入了非对称结构的设计,使得外部波导的耦合区的两端以及上下均具有不同的尺寸,该非对称性设计具有增大带宽的作用,解决了现有波导结构的对波长敏感问题,进一步拓宽了弯曲波导结构的实际应用。 | CN201820361533.6 | 实用新型 | 中国科学院上海微系统与信息技术研究所
亚微米约瑟夫森隧道结 | 本实用新型提供一种亚微米约瑟夫森隧道结,包括:衬底;约瑟夫森结,位于衬底的上表面,约瑟夫森结包括由下至上依次叠置的底电极、势垒层以及顶电极,顶电极包括第一亚微米线条及第二亚微米线条,第二亚微米线条位于第一亚微米线条上方,且与第一亚微米线条呈十字交叉连接;第一绝缘层,覆盖势垒层及约瑟夫森结周围的衬底;第二绝缘层,覆盖于第一绝缘层的表面,第二绝缘层内形成有暴露出第一亚微米线条的第一开口,第二亚微米线条与第一开口内的第一亚微米线条相接触,并延伸至第二绝缘层的上表面。本实用新型不仅改善了边缘效应、降低了台阶过渡处漏电流的产生,还有利于提高约瑟夫森结的质量及可靠性。 | CN201820593243.4 | 实用新型 | 中国科学院上海微系统与信息技术研究所
双固定相气相色谱柱 | 本实用新型提供一种双固定相气相色谱柱,包括:衬底,衬底中形成有微沟道,且微沟道具有第一端口及第二端口;封装盖板,键合于衬底表面,封装盖板封闭微沟道形成双固定相气相色谱柱的微通道;以及第一固定相及第二固定相,形成于微沟道的底部、侧壁及对应位于微沟道上方的封装盖板的内表面,且第一固定相靠近第一端口,第二固定相靠近第二端口。本实用新型提供的双固定相气相色谱柱及其制备方法,在同一气相色谱柱上实现了两种固定相的涂覆,使得一根气相色谱柱能很好地分离两类混合气体组分,增强了气相色谱柱的分离能力,同时减少了为了分离鉴别不同种类混合气体组分时更换气相色谱柱的频率,使用起来更为方便。 | CN201820970265.8 | 实用新型 | 中国科学院上海微系统与信息技术研究所
温度不敏感马赫曾德尔干涉仪 | 本实用新型提供一种温度不敏感马赫曾德尔干涉仪,包括:第一模式转换器;第二模式转换器,位于第一模式转换器的一侧,且与第一模式转换器具有间距;连接臂,位于第一模式转换器与第二模式转换器之间,一端与第一模式转换器相连接,另一端与第二模式转换器相连接;连接臂包括直波导连接臂。本实用新型的温度不敏感马赫曾德尔干涉仪通过设置所述连接臂的宽度及厚度等参数可以实现对温度不敏感。 | CN201822059191.5 | 实用新型 | 中国科学院上海微系统与信息技术研究所
非晶硅/晶体硅异质结太阳电池 | 本实用新型提供一种非晶硅/晶体硅异质结太阳电池,包括非晶硅/晶体硅异质结结构,其上表面和下表面分别包括中心区及包围中心区的边缘区;透明导电氧化物薄膜覆盖中心区,且至少显露非晶硅/晶体硅异质结结构的上表面和下表面中的一面的边缘区;金属电极;覆盖薄膜,覆盖薄膜至少覆盖被显露的边缘区。本实用新型通过氮化硅、氧化硅及氮氧化硅的化学惰性及光学折射率可控的特点,使非晶硅/晶体硅异质结太阳电池的稳定性最大化,同时减反射效果最优化,从而达到提高非晶硅/晶体硅异质结太阳电池的稳定性和光电转化效率的双重目的,且具有低成本、高稳定性的优势。 | CN201822212411.3 | 实用新型 | 中国科学院上海微系统与信息技术研究所
样品托 | 本实用新型提供一种样品托,样品托包括:第一单元,第一单元包括第一表面及与第一表面相对的第二表面,第一单元包括贯穿第一表面及第二表面的第一通孔;第一单元的传递方式包括水平传递;固定单元,固定单元位于第一单元的第一表面上,并与第一单元相连接,固定单元包括第二通孔,第二通孔与第一通孔相贯通;第二单元,第二单元包括样品部、固定部及连接部;其中,样品部用以承载样品,固定部与所述固定单元相连接;第二单元的传递方式包括垂直传递。本实用新型通过样品托可实现样品在大型互联真空系统中的传递操作,包括水平传递及垂直传递,保证样品在超高真空互联系统中的原位生长和原位多重表征测试,避免大气下杂质污染等问题。 | CN201822252410.1 | 实用新型 | 中国科学院上海微系统与信息技术研究所
扫描隧道显微镜针尖传递托 | 本实用新型提供一种扫描隧道显微镜针尖传递托,针尖传递托包括:第一单元,第一单元包括第一表面及第二表面;第一单元的传递方式包括水平传递;底座,底座位于第一表面上,并与第一单元相连接,底座包括第一通孔及第二通孔,第一通孔的直径大于第二通孔的直径,且第一通孔与第二通孔的中心线重合,从而在第一通孔及第二通孔之间形成限位台阶面;弹性部件;弹性部件包括顶部、底部及弹性固定部;其中,顶部与限位台阶面相接触,底部与第一表面相接触,弹性固定部的水平截面距离小于第二通孔的直径;扫描隧道显微镜针尖托通过所述弹性固定部固定。可实现针尖在超高真空联合系统中的传递、原位处理及更换等操作,避免大气下杂质污染。 | CN201822252480.7 | 实用新型 | 中国科学院上海微系统与信息技术研究所
富集器芯片结构 | 本实用新型提供一种富集器芯片结构,包括:衬底,形成有凹槽结构;若干个微柱结构,相邻所述微柱结构基于开口嵌套设置;微流控端口,与所述凹槽结构相连通;及盖板,形成于所述衬底形成有所述凹槽结构的一侧,并至少覆盖所述凹槽结构。本实用新型通过在凹槽结构形成的腔体内设计嵌套设置的微柱结构阵列,可以获得大的表面积,并使得流场均匀分布,且延长气体流路路径,进而提高吸附材料的均匀性,提高吸附气体的富集率,另外,通过在腔体内表面构筑一层高比面积的介孔氧化硅,如纳米介孔氧化硅,可极大地增加腔体内的内表面积,从而进一步提高吸附材料的承载量,提高富集器芯片结构的富集率。 | CN201920133417.3 | 实用新型 | 中国科学院上海微系统与信息技术研究所
单光子源器件及量子存储器 | 本实用新型提供一种单光子源器件及量子存储器,单光子源器件包括:量子点发光层,量子点发光层包括阻挡层及位于阻挡层中的量子点层;压电陶瓷基底,通过压电陶瓷基底以调节量子点发光层的发光光谱中心波长;键合层,键合层位于量子点发光层与压电陶瓷基底之间,通过键合层连接量子点发光层及压电陶瓷基底。本实用新型通过压电陶瓷基底,使得单光子源器件具有较大的波长调节范围、波长可进行双向调节、可满足紧凑型的片上集成化趋势及测试装置简单的优点。 | CN201920243715.8 | 实用新型 | 中国科学院上海微系统与信息技术研究所
镀膜设备 | 本实用新型提供一种镀膜设备,所述镀膜设备包括:至少两个射频磁控溅射源,以形成第一缓冲层及第二缓冲层;至少两个直流磁控溅射源,以在第一缓冲层上制备第一主导层及在第二缓冲层上制备第二主导层;具有低成本、高稳定性、方法兼容的特点。 | CN201920287323.1 | 实用新型 | 中国科学院上海微系统与信息技术研究所
非易失存储器灵敏放大器及相变存储器 | 本实用新型提供一种非易失存储器灵敏放大器及相变存储器,包括:控制模块,产生第一控制信号及第二控制信号;低功耗模块,在外部使能信号失效时关闭比较模块;第一读取电压模块,在外部使能信号起效时读取被选中存储单元的读取电流并转化为第一读取电压;比较模块,接收第一读参考电压,在外部使能信号起效时将第一读取电压与第一读参考电压比较进而得到读出电压信号;低功耗匹配模块连接寄生匹配模块,用于对低功耗模块进行电压匹配,抵消比较模块中晶体管栅极的寄生效应。本实用新型的低功耗匹配模块拓扑结构、尺寸都与低功耗模块相同,寄生匹配模块中晶体管源、漏电压与比较模块中相同,因此对寄生电容的充电时间也相同,提高了读取速度。 | CN201920990164.1 | 实用新型 | 中国科学院上海微系统与信息技术研究所
用于制作透明导电氧化物薄膜的镀膜设备 | 本实用新型提供一种用于制作透明导电氧化物薄膜的镀膜设备,镀膜设备包括阴极镀膜源及载盘,载盘包括追盘部件及承载台阶;通过阴极镀膜源,在同一真空腔内、无需翻转的情况下进行双面镀膜;通过追盘部件,遮挡多个载盘之间的缝隙,实现阴极镀膜源的隔离式布局,避免阴极镀膜源的相互影响;通过承载台阶承载待镀膜件并对待镀膜件进行遮挡,避免透明导电氧化物薄膜的导通,避免引起SHJ太阳电池的短路;通过加固部件,防止载盘的变形,提高产品质量。本实用新型实现了“无应力”双面同位连续镀膜,减小镀膜设备的占地面积、避免待镀膜件的翻转、提高产品质量、具有低成本、高稳定性、广泛的应用前景和经济价值。 | CN201921135980.0 | 实用新型 | 中国科学院上海微系统与信息技术研究所
单片集成具有晶格失配的晶体模板及其制作方法 | 本发明提供一种利用低粘滞度材料单片集成具有晶格失配的晶体模板及其制作方法,晶体模板的制作方法包括:提供具有第一晶格常数的第一晶体层;在第一晶体层上生长缓冲层;在缓冲层的熔点温度之下,在缓冲层上依序执行第二晶体层生长工艺和第一次模板层生长工艺生长第二晶体层和模板层、或者在缓冲层上直接执行第一次模板层生长工艺生长模板层;将缓冲层熔化并转化为非晶态,在高于缓冲层的玻璃化转变温度的生长温度下,在第一次模板层生长工艺中生长的模板层上执行第二次模板层生长工艺,继续生长模板层,直至模板层晶格完全弛豫。相较于现有技术,本发明具有制作简单、在同一衬底上实现多种晶格常数材料组合且位错密度低、晶体质量高等优点。 | CN201110394410.5 | 发明 | 中国科学院上海微系统与信息技术研究所
锗和III-V混合共平面的SOI半导体结构及其制备方法 | 本发明提供了一种锗和III-V混合共平面的SOI半导体结构及其制备方法。绝缘体上锗和III-V族半导体材料共平面异质集成的半导体结构包含至少一个形成在绝缘层上的锗衬底,而另一衬底是被形成在锗半导体上的III-V族半导体材料。形成该半导体结构的制备方法包括:制备全局绝缘体上锗衬底结构;在绝缘体上锗衬底结构上制备III-V族半导体材料层;进行第一次光刻,将图形化窗口刻蚀至锗层以形成凹槽;在所述凹槽中制备侧墙;采用选择性外延制备锗薄膜;进行化学机械研磨以获得锗和III-V族半导体材料共平面的异质集成半导体结构;去除侧墙及紧靠侧墙处的缺陷锗层部分;实现锗和III-V族半导体材料之间的隔离;通过形成MOS结构制备包含锗沟道PMOS和III-V沟道NMOS的高性能CMOS器件。 | CN201110126382.9 | 发明 | 中国科学院上海微系统与信息技术研究所
MEMS三轴加速度计及其制造方法 | 本发明提供了一种MEMS三轴加速度计及其制造方法。MEMS三轴加速度计包括敏感器件层、上盖板层和下支撑体层;敏感器件层与上盖板层、下支撑体层之间有间隙;敏感器件层包括支撑框体、弹性梁、三个独立的敏感质量块、可动梳齿、固定梳齿以及电极,敏感器件层中的三个独立的敏感质量块分别实现X、Y、Z三轴加速度信号的检测;每个方向的加速度传感器由相应的一个敏感质量块通过仅对检测方向敏感的弹性梁悬挂于支撑框体之间,每个敏感质量块上利用体硅加工工艺制作了多对可动梳齿,支撑框体相应地制作多对固定梳齿,以构成一对差分电容作为敏感电容;不同方向的差分梳齿电容对该方向的加速度信号的响应产生差分电容变化。 | CN201110137641.8 | 发明 | 中国科学院上海微系统与信息技术研究所
一种DRAM相变存储单元及用于替代DRAM的相变存储器 | 本发明提供了一种DRAM相变存储单元及用于替代DRAM的相变存储器,其存储单元尺寸在10F2以下,所使用的相变材料为:二元材料SbxM100-x,40≦x≦98,或三元材料MySbxTe100-x,40≦x≦98,1≦y≦40。本发明所提供的该相变存储器单元,具有超快的相变速度,超低的功耗,超强的疲劳使用寿命,以及适中的高低电阻比例和适中的数据保持能力。克服了传统DRAM器件在亚28纳米工艺节点之后所遇到的技术瓶颈,可实现对DRAM的替代。 | CN201110160543.6 | 发明 | 中国科学院上海微系统与信息技术研究所
一种张应变Ge薄膜的制备方法及层叠结构 | 本发明提供一种张应变Ge薄膜的制备方法及层叠结构,所述制备方法首先在GaAs衬底上分别外延出InxGa1-xAs层和顶层Ge薄膜,所述InxGa1-xAs层中In组分x为0﹤x≤1,并使所述InxGa1-xAs层的厚度不超过其生长在所述GaAs衬底上的临界厚度,使所述顶层Ge薄膜的厚度不超过其生长在所述InxGa1-xAs层上的临界厚度,以制备出Ge薄膜的样品;其次,对所述样品进行氦离子或氢离子注入,并使氦离子或氢离子的峰值分布在所述InxGa1-xAs层与GaAs衬底相结合的界面下10~1000nm;最后对所述样品进行快速热退火,退火后得到弛豫的InxGa1-xAs层和张应变Ge薄膜,进而达到了用低成本制备出具有张应变、高迁移率Ge薄膜,并能减小InxGa1-xAs缓冲层的厚度、降低其穿透位错密度的目的。 | CN201110324589.7 | 发明 | 中国科学院上海微系统与信息技术研究所
一种图形化绝缘体上Si/NiSi2衬底材料及其制备方法 | 本发明提供一种图形化绝缘体上Si/NiSi2衬底材料及其制备方法,通过抬离(lift-on)技术制作图形化的金属Ni层,通过对Ni与Si衬底进行退火反应生成NiSi2,并通过智能剥离工艺对其进行转移,以在传统SOI衬底的BOX层和顶层硅之间的部分区域插入一层金属硅化物NiSi2,以代替常规SOI双极晶体管中的集电区重掺杂埋层,未插入NiSi2的区域用以制造MOS器件,从而达到减小顶层硅厚度、简化工艺等目的。本发明的工艺简单,适用于大规模的工业生产。 | CN201110383797.4 | 发明 | 中国科学院上海微系统与信息技术研究所
一种绝缘体上Si/CoSi2衬底材料及其制备方法 | 本发明提供一种绝缘体上Si/CoSi2衬底材料及其制备方法,通过Co与Si衬底两次反应生成CoSi2,并通过智能剥离工艺对其进行转移,以在传统SOI衬底的BOX层和顶层硅之间插入一层金属硅化物CoSi2,以代替常规SOI双极晶体管中的集电区重掺杂埋层,从而达到减小顶层硅厚度、简化工艺等目的。本发明的工艺简单,适用于大规模的工业生产。 | CN201110383801.7 | 发明 | 中国科学院上海微系统与信息技术研究所
具有高弛豫和低缺陷密度的SGOI或sSOI的制备方法 | 本发明提供一种具有高弛豫和低缺陷密度的SGOI或sSOI的制备方法。根据本发明的方法,先在衬底的单晶表面进行离子注入后,再形成包含由Si1-xGex/Ge或Si/Si1-xGex形成的超晶格结构的多层材料层;随后,在已形成多层材料层的结构表面低温生长Si1-yGey和/或Si后,进行退火处理,以使表层的Si1-yGey层发生弛豫现象;最后再采用智能剥离技术将已发生弛豫现象的结构中的至少部分层转移到含氧衬底的含氧层表面,以形成SGOI或sSOI结构;由此可有效避免现有超厚缓冲层在材料和时间方面的浪费及现有先长后注对外延层的影响。 | CN201210017889.5 | 发明 | 中国科学院上海微系统与信息技术研究所
利用多孔阳极氧化铝为模板化学气相沉积制备石墨烯纳米孔阵列的方法 | 本发明提供了一种制备石墨烯纳米孔阵列的方法,包括以下步骤:1)将碳源溶液涂敷在多孔阳极氧化铝模板的表面;2)将步骤1)所获得的表面涂有碳源的多孔阳极氧化铝模板压在金属基底表面,剥离所述多孔阳极氧化铝模板,使碳源保留在所述金属基底表面并使碳源保留与所述多孔阳极氧化铝模板表面一致的图案;3)将步骤2)所获得的金属基底于氢气和氩气的混合气流下进行退火处理,将碳源转变为石墨烯纳米孔阵列。本发明所得到的纳米孔阵列是联系的纳米孔阵列结构,并非单个或几个纳米孔;纳米孔孔径可以通过PAA本身的模板效应来调节,也可以通过后期的生长和刻蚀进一步调节,因此,孔径的可控性非常优异。 | CN201210032772.4 | 发明 | 中国科学院上海微系统与信息技术研究所
三维热电能量收集器及其制作方法 | 本发明提供一种三维热电能量收集器及其制作方法,通过在低阻硅上刻蚀出多个凹槽及凹槽之间的硅柱,然后在凹槽表面形成绝缘层,并通过薄膜沉积技术制作热电柱,藉由所述热电柱与相邻的硅柱组成热电偶对,接着通过刻蚀沉积等工艺制作金属布线,衬底减薄、键合支撑衬底等工艺完成所述三维热电能量收集器的制作。本发明只需一次薄膜沉积工艺就完成了热电偶对结构的制作,简化了制作工艺。选择硅作为热电偶对的一种组分,保证了热电偶具有较高的塞贝克系数。采用垂直的柱形结构热电偶对,提高了热电能量收集器的机械稳定性。通过圆片级键合将热电偶结构和上下支撑衬底进行键合,提高了制作效率。 | CN201210048653.8 | 发明 | 中国科学院上海微系统与信息技术研究所
在氧化石墨烯表面生长贵金属纳米晶的方法 | 本发明涉及一种在氧化石墨烯表面生长贵金属纳米晶的方法,采用油胺(Oleylamine,CAS号:112-90-3)作为反应的溶剂以及反应体系中的还原剂,在具有含氧官能团(如羟基、羧基、羰基和环氧基)修饰的石墨烯材料表面将贵金属前驱体还原成贵金属纳米晶,制造具有贵金属纳米晶负载的氧化石墨烯材料。该方法具有原理清晰、方法先进、易于操作、造价低廉、适用于多种贵金属和批量生产的特点。 | CN201210315544.8 | 发明 | 中国科学院上海微系统与信息技术研究所
一种于多层石墨烯表面制备高k栅介质的方法 | 本发明提供一种于多层石墨烯表面制备高k栅介质的方法,首先于两层或两层以上的石墨烯表面采用直流磁控溅射法制备金属薄膜,以在所述石墨烯表面引入悬挂键;然后采用化学腐蚀法去除所述金属薄膜,并对所述石墨烯表面进行清洗和干燥;最后利用H2O为氧化剂及金属源反应,采用原子层沉积法于所述石墨烯表面沉积金属氧化物薄膜作为高k栅介质层。本发明具有以下有益效果:本发明通过引入的金属薄膜,可以有效地在石墨烯晶格中引入悬挂键,同时在后续金属溶解工艺中能够很好的保留顶层石墨烯,由于悬挂键的作用,可以通过原子层沉积法制备均匀且超薄的高k栅介质层。 | CN201210385176.4 | 发明 | 中国科学院上海微系统与信息技术研究所
一种电镀铜的方法 | 本发明提供一种电镀铜的方法,先提供一需要制作电镀铜布线的基底,采用溅射法于所述基底表面形成用于电镀铜的种子层;然后依据所述电镀铜布线于所述种子层表面制作图形掩膜并腐蚀所述种子层;接着采用电镀法于未被所述图形掩膜覆盖的种子层表面制作电镀铜层;最后去除所述图形掩膜及所述图形掩膜覆盖的种子层,以完成制作。本发明具有以下有益效果:本发明首先可以消除电镀铜与溅射铜界面的孔洞,其次可以消除高温退火时形成的孔洞。由此电镀铜的方法获得电镀铜具有无孔洞,电阻小等特点。此工艺改进适于半导体、集成电路等使用电镀铜的方法制作铜引线的领域。 | CN201210419100.9 | 发明 | 中国科学院上海微系统与信息技术研究所
硅通孔的制作方法 | 本发明提供一种硅通孔的制作方法,在一形成有凹槽的基板上表面形成绝缘层,其中所述凹槽对应预制作的硅通孔处;而后,在所述绝缘层的表面生长硅材料外延层直至填充满所述凹槽,而后减薄所述的外延层至基板上表面的绝缘层;再背面减薄所述基板直至暴露所述凹槽,形成填充有外延层及绝缘层的硅通孔。本发明采用外延生长的硅材料来填充硅通孔,一方面,硅通孔的填充物致密性很高,提高了器件的可靠性;另一方面,能够有效解决填充物与硅的热膨胀系数差异引起的器件可靠性降低的问题;同时本发明硅通孔的外延层填充物中存在单晶硅,解决了单纯使用多晶硅填充造成的填充物与重布线层的连线的接触电阻较大的问题。 | CN201210553436.4 | 发明 | 中国科学院上海微系统与信息技术研究所
MEMS器件真空封装结构的制作方法 | 本发明提供一种MEMS器件真空封装结构的制作方法,采用外延生长的硅材料来填充侧壁生长有绝缘层的封闭环形通槽,并利用封闭环形通槽环绕用于实现MEMS器件真空封装结构内外电连接的电极,以供所述电极周围电学隔离。本发明中封闭环形通槽的填充物致密性很高,提高了器件的隔离效果、可靠性以及器件在真空封装时的机械强度,能够有效解决填充物与硅的热膨胀系数差异引起的器件可靠性降低的问题;本发明对全硅结构的真空封装采用硅硅键合,具有无放气、长期稳定性好和可靠性好的优势。本发明与CMOS工艺的完全兼容,不仅用于MEMS器件中的惯性器件的真空封装,也可用于红外等其他器件,如角速度传感器、能量采集器或红外传感器。 | CN201210556515.0 | 发明 | 中国科学院上海微系统与信息技术研究所
一种Ⅲ-ⅤOI 结构的制备方法 | 本发明提供一种Ⅲ-ⅤOI结构的制备方法,至少包括以下步骤:1)提供一半导体衬底,于所述半导体衬底表面形成GaAs层,于所述GaAs层表面形成Ⅲ-Ⅴ半导体层,于所述Ⅲ-Ⅴ半导体层表面形成第一SiO2层,所述半导体衬底为Ge、Ge/Si及Ge/GeSi/Si衬底的一种;2)提供一表面具有第二SiO2层的Si衬底,键合所述第一SiO2层及第二SiO2层;3)采用XeF2气体腐蚀以去除所述半导体衬底,获得GaAs层/Ⅲ-Ⅴ半导体层/SiO2层/Si衬底结构。本发明具有以下有益效果:通过分子束外延或超高真空化学气相沉积的手段可以获得高质量的Ⅲ-Ⅴ半导体层;通过高选择性气体腐蚀的方法制备Ⅲ-ⅤOI,可以有效地将半导体衬底去除的同时保持了Ⅲ-Ⅴ半导体层完整性,从而有效地制备出高质量的Ⅲ-ⅤOI。 | CN201210559716.6 | 发明 | 中国科学院上海微系统与信息技术研究所
钨-锑-碲相变材料沉积方法及相变存储单元制备方法 | 本发明提供一种钨-锑-碲相变材料的原子层沉积方法及相变存储单元的制备方法,包括:1)在基底上引入SbCl3脉冲,清洗未被吸收的SbCl3,然后引入(R3Si)2Te脉冲,清洗未被吸收的(R3Si)2Te和反应副产物;2)引入H2与Si2H6混合脉冲,清洗残余的H2与Si2H6,然后引入WF6脉冲,清洗残余WF6和反应副产物;3)引入SbCl3脉冲,清洗残余的SbCl3,然后引入(R3Si)3Sb脉冲,清洗未被吸收的(R3Si)3Sb和反应副产物;4)重复上述步骤1)~2),或步骤1)~3),形成循环周期。基于本方法可制备出相应的相变存储单元。采用本发明方法制备的钨-锑-碲相变材料具有厚度精确可控,薄膜致密性好,填孔能力强的特点。采用这种方法制备的相变薄膜应用到存储器中,可实现高密度存储,同时可以获得低功耗的器件。 | CN201210579396.0 | 发明 | 中国科学院上海微系统与信息技术研究所
微结构保角性转移方法 | 本发明提供一种微结构保角性转移方法,至少包括以下步骤:提供一自下而上依次为底层硅、埋氧层及顶层X纳米薄膜的XOI衬底,在所述顶层X纳米薄膜上涂覆哑铃状的光刻胶作为掩膜,进行刻蚀得到哑铃状的微结构;然后利用氢氟酸溶液或者BOE溶液将所述埋氧层进行腐蚀,直至所述微结构中间图形微米带部分完全悬空,且所述两端区域以下仍有部分未被完全腐蚀掉的埋氧层,形成固定结,最后提供一基板与所述微结构相接触,并迅速提起基板以将所述微结构转移到所述基板上。本发明的微结构保角性转移方法利用简易的端点固定图形化设计,对微结构纳米薄膜进行固定,实现完全保角性转移,大大的降低了保角性转移工艺的复杂度,降低了工艺成本。 | CN201210593568.X | 发明 | 中国科学院上海微系统与信息技术研究所
平衡-不平衡变压器 | 本发明提供一种平衡-不平衡变压器。该平衡-不平衡变压器至少包括:一端连接第一端口、另一端开路的主线部分;临近所述主线部分以便与所述主线部分形成第一变压器的第一副线部分,其一端连接第二端口;临近所述主线部分以便与所述主线部分形成第二变压器的第二副线部分,其一端连接第三端口;与所述第一副线部分的另一端连接以实现短路的第一扇形部分;与所述第二副线部分的另一端连接以实现短路的第二扇形部分。本发明采用扇形部分来实现短路,消除了由通孔造成的插入损耗和噪声引入,并减小了由于通孔制作造成的工艺一致性和准确性不足的问题。同时,简化了工艺流程,提高了成品率,降低了成本。 | CN201310001072.3 | 发明 | 中国科学院上海微系统与信息技术研究所
确定相变材料的化学机械抛光停止点的方法及检测系统 | 本发明提供一种确定相变材料的化学机械抛光停止点的方法及检测系统。根据本发明的方法,基于来自正在化学机械抛光的材料结构表面的反射光的强度来确定化学机械抛光停止点,如此可有效去除纳米孔或纳米沟槽外的相变材料,减少表层的损伤,提高器件的良率。 | CN201310072068.6 | 发明 | 中国科学院上海微系统与信息技术研究所
内存分配方法及系统 | 本发明提供一种内存分配方法及系统。根据本发明的方法,将包含1个空闲页面的各内存块归为一组空闲内存块组、包含2个空闲页面的各内存块归为一组空闲内存块组、包含空闲页面数量大于等于2i-1+1且小于等于2i的各内存块归为一组空闲内存块组,i为大于或等于2的整数,并基于空闲内存块组内各个空闲块的相关信息建立相应的空闲块索引记录,以便查询,由此能提供包含非2的幂次方个页面的空闲内存块,以满足需求,极大提高内存使用效率。 | CN201310074180.3 | 发明 | 中国科学院上海微系统与信息技术研究所
薄膜图形化方法 | 本发明提供一种薄膜图形化方法,该方法至少包括以下步骤:提供一非金属衬底,并在该非金属衬底上形成光刻胶;进行光学曝光,将预设图形转移至该光刻胶上;在步骤2)之后获得的结构上沉积金属层;然后去除光刻胶并剥离,获得所需金属图形结构;在上述金属图形结构表面沉积薄膜材料,形成薄膜;最后去除剩余金属层得到图形化薄膜。本发明利用通常的图形化技术,实现金属的图形化,再以金属为掩膜板,在衬底上直接沉积高温生长的薄膜材料,该发明即沿用了传统的图形化技术,又克服了光刻胶在高温下无法做掩膜板使用的弊端;与离子束刻蚀方法相比,本发明工艺简单,易于操作,且花费较低。 | CN201310103325.8 | 发明 | 中国科学院上海微系统与信息技术研究所
伸展模态传感器及其制造方法 | 本发明提供一种伸展模态传感器及其制造方法,所述伸展模态传感器至少包括:左右对称的两个质量块;互相平行、左右对称并可在平面内伸缩的两个微梁;所述微梁中形成有离子注入区;所述微梁两端分别与两个质量块连接;两个支撑台;所述支撑台阶一端往顶端方向逐渐缩小并与所述微梁中部外侧连接并使得所述质量块与所述微梁悬空;所述质量块上的金属连线将两根微梁中的离子注入区同侧两端连接起来;所述支撑台上的金属连线一端连接所述微梁中的离子注入区中部;所述质量块上的金属连线外侧区域形成有具有统一振幅的敏感膜。本发明的传感器工作在平面内伸展模态,统一的振幅提高了传感器的线性度和可重复性,实现了精确测量。 | CN201310234484.1 | 发明 | 中国科学院上海微系统与信息技术研究所
一种八晶体管静态随机存储器单元 | 本发明提供一种八晶体管静态随机存储器单元,至少包括:第一反相器,由第一PMOS晶体管及第一NMOS晶体管组成;第二反相器,由第二PMOS晶体管及第二NMOS晶体管组成;传输门,由第三NMOS晶体管、第四NMOS晶体管第五NMOS晶体管及第六NMOS晶体管组成;其中,所述第一PMOS晶体管、第一NMOS晶体管、第二PMOS晶体管及第二NMOS晶体管均采用源体欧姆接触体引出结构。本发明在晶体管的源区进行与体区掺杂相同极性的重掺杂,实现源区与体区的欧姆接触,消除部分耗尽SOI晶体管的浮体效应,不需要额外增加工艺和版图,并保证了单元的高集成度。本发明与常规CMOS工艺兼容,适用于工业生产。 | CN201310242397.0 | 发明 | 中国科学院上海微系统与信息技术研究所
带有修调的高阶曲率补偿基准电压源 | 本发明提供一种带有修调的高阶曲率补偿基准电压源。该高阶曲率补偿基准电压源至少包括:用于基于晶体管及电阻来产生一阶补偿电流的第一电流产生电路;包括第一可调电阻网络且与所述第一电流产生电路串联以便产生参考电压的第一电阻电路;用于产生高阶补偿电流至所述第一电阻电路以实现曲率补偿的曲率补偿电路;以及包括第二可调电阻网络且用于对所述参考电压进行分压以输出基准电压的第二电阻电路。本发明能使电压基准源的温度特性曲线在整个工作温度范围内具有多个极值,显著提高电压基准源的精度。 | CN201310306045.7 | 发明 | 中国科学院上海微系统与信息技术研究所
超导量子干涉传感器及所适用的磁探测器 | 本实用新型提供一种超导量子干涉传感器及所适用的磁探测器。根据本实用新型所述的磁探测器,由偏置电路向所述超导量子干涉传感器中的放大器提供偏置电压,所述放大器经分压电阻分压,将分压后的偏置电压提供给超导量子干涉传感器中的超导量子干涉器件,同时,利用所述偏置电压将所述超导量子干涉器件输出的电信号予以放大并输出,其中,所述超导量子干涉传感器还被浸放在使超导量子干涉器件处于超导状态的容器中。本实用新型所述的磁探测器由放大器向超导量子干涉器件提供偏置电压能够有效解决现有的放大器和超导量子干涉器件分用偏置电路而使所述干涉器件的集成度低、电路结构复杂等问题。 | CN201320434495.X | 实用新型 | 中国科学院上海微系统与信息技术研究所
图像型电子自旋分析器 | 本发明提供一种图像型电子自旋分析器。所述图像型电子自旋分析器至少包括:散射靶、二维图像型电子探测器、以及电子弯转单元;其中,电子弯转单元用于使入射电子聚焦后弯转第一角度后、以最优入射角聚焦入射至散射靶以及使散射靶散射出的出射电子聚焦后弯转第二角度后、以最优出射角聚焦出射至二维图像型电子探测器,且入射电子的运动轨道与出射电子的运动轨道分离,第一角度及第二角度中至少一者不为00;从而可以分别实现电子自旋分析器初始平面处电子图像到靶平面的第一次二维成像及从靶平面到二维图像型电子探测器平面的第二次二维成像,进而实现电子自旋的多通道测量;而且电子弯转单元的引进可以增加自旋分析器各个组件的几何配置的自由度。 | CN201310313572.0 | 发明 | 中国科学院上海微系统与信息技术研究所
基于石墨烯的隧穿场效应管单元、阵列及其形成方法 | 本发明提供一种基于石墨烯的隧穿场效应管单元、阵列及其形成方法,所述单元至少包括衬底;所述衬底上自下而上依次包括底栅电极、第一电介质层、底层石墨烯、绝缘阻挡层、顶层石墨烯、第二电介质层及顶栅电极;所述底层石墨烯及所述顶层石墨烯为带状石墨烯或石墨烯纳米带;所述带状石墨烯的宽度大于100nm;所述石墨烯纳米带的宽度范围为1~100nm。本发明通过在底层石墨烯及顶层石墨烯之间引入绝缘阻挡层,这样底层石墨烯及顶层石墨烯中载流子浓度可以分别通过加在底栅电极和顶栅电极上的电压进行调节,从而实现器件的较高的开关比。同时顶栅电极和底栅电极可以进行精确的单元选址,实现大规模器件集成运用。 | CN201310352264.9 | 发明 | 中国科学院上海微系统与信息技术研究所
三明治型刀片状电极的相变存储结构及其制备方法 | 本发明提供一种三明治型刀片状电极的相变存储结构及其制备方法,在衬底上与下电极不重合的位置制备支撑结构;依次沉积第一绝缘材料层、与下电极接触的加热电极层以及第二绝缘材料层;利用相互垂直的第一、第二分隔槽分隔相邻所述下电极,形成三明治型刀片状电极;在所述第一、第二分隔槽内沉积绝缘材料;形成绝缘材料层并平坦化;使得三明治型刀片状电极露出;在所述三明治型刀片状电极上方形成与其接触的相变材料层;在所述相变材料层上形成上电极。本发明克服因加热电极被氧化导致电阻稳定性差,三明治型刀片状纳米电极包覆的氮化物有助于阻止电极被氧化,从而避免电极阻值的不稳定,克服了相变存储器器件的失效,提高器件的成品率。 | CN201310370735.9 | 发明 | 中国科学院上海微系统与信息技术研究所
一种太赫兹波扫描成像系统及方法 | 本发明提供一种太赫兹波扫描成像系统及方法,该系统至少包括:发散性太赫兹光源汇聚模块,用于将发散性太赫兹光源发射的太赫兹信号进行收集及汇聚,并将汇聚的太赫兹信号传输给共焦-滤波光路模块;共焦-滤波光路模块,用于对所述太赫兹信号进行滤波并采集样品信息,并将携带样品信息进行滤波后传输给太赫兹信号接收模块;太赫兹信号接收模块,用于提取携带样品信息的太赫兹信号后产生响应信号,该响应信号用于后续的图像还原。本发明的太赫兹波扫描成像系统及方法的获得的图像分辨率接近理论值,图像分辨率得到显著提高,对太赫兹波成像应用技术的发展和推广有重要意义。 | CN201310393494.X | 发明 | 中国科学院上海微系统与信息技术研究所
一种利用C掺杂SiGe调制层制备SGOI或GOI的方法 | 本发明提供一种利用C掺杂SiGe调制层制备SGOI或GOI的方法,包括步骤:1)于SOI的顶硅层表面形成C掺杂SiGe调制层;2)于所述C掺杂SiGe调制层表面形成SiGe材料层;3)于所述SiGe材料层表面形成Si帽层;4)对上述结构进行氧化退火,以氧化所述Si帽层,并逐渐氧化所述SiGe材料层、C掺杂SiGe调制层及顶硅层,使所述SiGe材料层及C掺杂SiGe调制层中的Ge向所述顶硅层扩散并逐渐浓缩,最终形成顶SiGe层或顶Ge层以及上方的SiO2层;5)去除所述SiO2层。本发明利用C掺杂SiGe调制层减小SOI顶硅层和外延的SiGe材料层之间的晶格失配,从而减小浓缩过程中缺陷的产生。本发明所制备的SGOI具有高弛豫、低缺陷密度、高Ge组分等优点。 | CN201310447610.1 | 发明 | 中国科学院上海微系统与信息技术研究所
一种激光点光源簇的产生装置 | 本实用新型涉及一种激光点光源簇的产生装置,包括用于产生激光束(21)的激光源(11)、位于激光器一侧并设有通孔的光阑(12)以及位于光阑一侧、均匀分布微孔的滤纸(13);所述激光源(11)产生的激光束(21)经过光阑(12)的通孔后被限制为与通孔直径相等的入射激光束(22),该激光束(22)垂直入射滤纸(13)表面发生衍射,产生与入射激光束(22)束径等大的激光点光源簇,形成点发散激光(23)。本实用新型装置结构简单,激光源的选则广泛,易于实现,适合作为光路校准过程中的点发散光源。 | CN201320624685.8 | 实用新型 | 中国科学院上海微系统与信息技术研究所
用于生物磁检测的全张量空间梯度补偿方法及系统 | 本发明提供一种用于生物磁检测的全张量空间梯度补偿方法及系统,该方法包括:根据三维直角坐标系xyz确定环境磁场的9个全张量一阶梯度分量,为x方向磁场分别在x、y和z方向的一阶梯度分量,y方向磁场分别在x、y和z方向的一阶梯度分量,z方向磁场分别在x、y和z方向的一阶梯度分量;根据环境磁场的无源性和无旋性,确定9个全张量一阶梯度分量中的5个独立的一阶梯度分量,利用磁强计构建5个独立的一阶梯度分量,对一环境磁场的信号通道进行补偿,通过最小均方误差求得补偿系数,实现对环境磁场的信号通道的全张量一阶梯度的补偿。本发明实现了空间全张量的一阶梯度补偿,可以更加有效地抑制环境噪声,提高了梯度计的噪声抑制性能。 | CN201310492676.2 | 发明 | 中国科学院上海微系统与信息技术研究所
一种高速低功耗相变存储器单元及其制备方法 | 本发明提供一种高速低功耗相变存储器单元及其制备方法,用于提升相变存储器中相变存储单元的操作速度,降低相变存储单元的操作功耗;其特征在于采用微纳加工技术(如聚焦离子束,FIB)去除一部分与加热电极相接触的相变材料层。本发明缩小了相变材料层的体积,使其与加热电极的接触面积极大的减小,三维纳米尺度得存储单元制备得以实现,使存储性能实现高速低功耗。在三维存储单元实现稳定工艺与稳定性能的基础上,在一个相同的底电极上进一步制备出4个及4个以上同等尺寸的存储单元,研究40纳米以下技术节点的高密度存储特性的串扰与存储特性,本发明可直接用于指导工程化相变存储芯片的设计、工艺、测试等,是研发与工程化联系的桥梁。 | CN201310500580.6 | 发明 | 中国科学院上海微系统与信息技术研究所
基于市电的开关功放电路 | 本发明提供一种基于市电的开关功放电路。该开关功放电路至少包括:用于将市电整流为直流电的整流电路;用于基于所述直流电来提供所需的共模电平的共模电平提供电路;用于基于所述直流电与所述共模电平来分别提供相互对应的正向脉宽信号与反向脉宽信号的PWM波形产生电路;用于基于所述共模电平及正反向脉宽信号来分别生成2路开关信号的开关信号生成电路;以及分别设置有受控开关的2路变压电路,其每一路的受控开关接入1路开关信号,且各自基于各自的开关信号及所述直流电来向负载提供相应方向的电能以驱动负载。本电路集变压和开关类功放于一身,而且系统结构非常简单。并且使用的是开关类功放电路,效率也高。 | CN201310499989.0 | 发明 | 中国科学院上海微系统与信息技术研究所
石墨烯场效应管的制作方法 | 本发明提供一种石墨烯场效应管的制作方法,包括:提供表面形成有二氧化硅层的半导体衬底;形成浮动电势交流介电泳结构:至少一第一子电极的第一电极部、至少包括一第二子电极和子电极连接线的第二电极部和至少一第三子电极的第三电极部,所述子电极连接线贯穿连接所有所述第二子电极,第二子电极和第三子电极的顶端分别一一相对;形成碳纳米管悬浮液;利用交流介电泳工艺使得每一相对的第二子电极和第三子电极之间连接一碳纳米管;固定所述碳纳米管;利用溅射工艺形成金属层;去除所述金属,形成石墨烯纳米带。本发明成批量实现单根碳纳米管的精确对准,将单壁碳纳米管裁剪成石墨烯纳米带,使之呈现出典型的半导体特性。 | CN201310533063.9 | 发明 | 中国科学院上海微系统与信息技术研究所
一种垂直结构的隧穿场效应晶体管及其制备方法 | 本发明提供一种垂直结构的隧穿场效应晶体管及其制备方法,所述制备方法至少包括步骤:提供一SGOI衬底,包括埋氧层和P型重掺杂SiGe;在所述P型重掺杂SiGe依次沉积形成硅层和N型重掺杂SiGe;利用光刻和刻蚀技术刻蚀所述N型重掺杂SiGe,在所述硅层一侧表面形成漏极;刻蚀所述硅层形成具有纳米线或纳米棒结构的沟道;利用化学腐蚀工艺去除所述沟道下部分P型重掺杂SiGe,使所述沟道悬空,与所述漏极处于相对的另一侧的P型重掺杂SiGe定义为源极,所述漏极、沟道和源极构成垂直结构。本发明提供的垂直结构的隧穿场效应晶体管中漏极、沟道和源极为垂直结构,可以增大隧穿面积,提高器件的驱动电流。另外,形成的悬空的沟道可以进一步抑制器件的漏电流。 | CN201310573840.2 | 发明 | 中国科学院上海微系统与信息技术研究所
一种基于硅纳米线隧穿场效应晶体管的生物传感器及其制备方法 | 本发明提供一种基于硅纳米线隧穿场效应晶体管的生物传感器及其制备方法,所述方法包括步骤:步骤一、制备具有硅纳米线沟道的隧穿场效应晶体管作为转换器;步骤二、采用表面修饰剂对所述硅纳米线沟道表面进行活化修饰。所述步骤一中制备硅纳米线隧穿场效应管的具体步骤包括:提供包括顶层硅、埋氧层和底层硅的SOI衬底;刻蚀所述顶层硅形成硅纳米线沟道,在所述沟道表面沉积栅介质层;采用离子注入工艺对所述顶层硅进行离子注入,在所述沟道两端形成源极和漏极;在所述底层硅的背面形成背栅。本发明的基于硅纳米线的隧穿场效应管具有更加陡峭的亚阈值斜率,对沟道表面电荷的变化相应更加灵敏,从而使生物传感器可以对生物分子进行高灵敏的检测。 | CN201310574812.2 | 发明 | 中国科学院上海微系统与信息技术研究所
应变结构及其制作方法 | 本发明提供一种应变结构及其制作方法,该方法至少包括以下步骤:S1:提供一衬底,在所述衬底表面自下而上依次形成一牺牲层及一第一应力层;S2:将所述第一应力层图形化,形成桥状结构;所述桥状结构包括形成于所述牺牲层表面的一对基座及连接该一对基座的至少一根桥梁;S3:在一对所述基座表面形成第二应力层;S4:采用湿法腐蚀去除所述桥梁下方及所述基座相向两端下方的牺牲层,以使所述桥梁及一对所述基座相向两端悬空,该悬空的两端卷曲使所述桥梁拉伸,得到应变结构。本发明可以给一定范围内的任意材料施加高张应力,方法简单有效、与半导体工艺兼容,具有成本低,且制作速度快的优点。 | CN201310583275.8 | 发明 | 中国科学院上海微系统与信息技术研究所
一种总线信号接收器 | 本发明涉及一种总线信号接收器,所述总线信号接收器至少包括总线接收模块,所述总线接收模块包括:电压电流转换单元,包括分别由PMOS管和电阻,NMOS管和电阻构成的两组电路,用于接收总线上的电压信号,并通过所述两组电路输出两路电流;电流比较单元,与所述电压电流转换单元相连,用于将所述两路电流进行比较,比较结果输出电压信号;电压移位单元,与所述电流比较单元相连,用于将所述电压信号移位转换,输出符合所述接收器要求的电压信号。所述总线信号接收器还可以包括输入预处理模块、输出调整模块、迟滞模块、总线唤醒模块。所述信号总线接收器与传统的信号总线接收器相比,具有静态功耗低,精度和速度更高的优点。 | CN201310648281.7 | 发明 | 中国科学院上海微系统与信息技术研究所
超导量子干涉传感器的标定设备及标定方法 | 本发明提供一种超导量子干涉传感器的标定设备及标定方法。所述标定设备包括:在三个正交的维度方向设置线圈,各所述线圈所围空间中的磁场均匀区域用于放置所述超导量子干涉传感器;与每个维度方向的线圈相连的信号发生器,用于向各所述线圈输出驱动电流,以使各所述线圈产生电压;与所述超导量子干涉传感器和所述信号发生器相连的标定分析装置,用于根据每个维度方向的线圈的电压及所述超导量子干涉传感器所输出的感应信号来标定所述超导量子干涉传感器的磁场电压转换系数。基于三维投影原理,有效地避免了传统单一方向标定带来的方向和位置校准问题。 | CN201310694313.7 | 发明 | 中国科学院上海微系统与信息技术研究所
一种石墨烯晶畴的制备方法 | 本发明提供一种石墨烯晶畴的制备方法,该方法包括以下步骤:提供一镍片和一抛光的铜箔,将所述铜箔置于保护气体中退火;以含镍化合物和硼酸为溶质配置镍电镀溶液;将镍片和退火后的铜箔放入盛有镍电镀溶液的电解槽中通电,使铜箔被电镀后形成铜-镍双面衬底;将铜-镍双面衬底置于氢气气相沉积腔体室中,升温后再恒温一定时间,接着导入碳源使所述铜-镍双面衬底生长石墨烯晶畴;之后停止碳源供应并导入氩气使石墨烯晶畴自然冷却。本发明的石墨烯晶畴的制备方法采用对抛光的铜箔表面电镀镍,并在实施过程中调节退火时间、电镀时间、生长时间、碳源流速、碳源种类等其中一种或多种参数,分别可制备不同层数以及不同尺寸的石墨烯晶畴。 | CN201310740407.3 | 发明 | 中国科学院上海微系统与信息技术研究所
一种基于石墨烯的芯片散热材料的制备方法 | 本发明提供一种基于石墨烯的芯片散热材料的制备方法,包括步骤:提供一衬底,在所述衬底上制备水平石墨烯;将所述衬底置于反应腔中,对所述反应腔进行抽真空后通入还原气体并升温至预设温度,然后对所述衬底进行等离子体预处理;保持通入还原气体并通入生长气体,于所述水平石墨烯表面生长竖直石墨烯;停止通入生长气体,并使所述反应腔降温,再将所述水平石墨烯和竖直石墨烯转移到待散热的芯片表面。本发明利用水平石墨烯将器件工作产生的热点热量扩散至器件表面,然后利用竖直石墨烯较大的比表面积,将高功率芯片水平方向的热量通过大的比表面积扩散至周围环境中,从而加快了散热效率。本发明工艺简单,易于操作,对于制备环境要求低。 | CN201310753532.8 | 发明 | 中国科学院上海微系统与信息技术研究所
一种纳米超导量子干涉器件及其制作方法 | 本发明提供一种纳米超导量子干涉器件及其制作方法,包括以下步骤:S1:提供一衬底并在其上生长第一超导材料层;S2:形成光刻胶层并图案化;S3:刻蚀掉所述预设区域的第一超导材料层;S4:在步骤S3获得的结构正面及侧面覆盖一层绝缘材料;S5:生长第二超导材料层;S6:去掉所述第一超导材料层上表面所在平面以上的结构,得到中间被植入至少一条绝缘夹层的平面超导结构;S7:形成至少一条与所述绝缘夹层垂直的纳米线,得到纳米超导量子干涉器件。本发明将超导环和纳米结分成两个主要步骤来实现,超导环的宽度和纳米结的长度由绝缘夹层决定,其大小在原子层尺度上可控,可同时实现纳米结长度小于超导材料相干长度和超导环的尺寸大幅度减小的目的。 | CN201410035658.6 | 发明 | 中国科学院上海微系统与信息技术研究所
一种制备六方氮化硼薄膜的方法 | 本发明提供一种制备六方氮化硼薄膜的方法,包括如下步骤:先制备铜镍合金箔作为衬底,将所述衬底置于压强为20~5000Pa的化学气相沉积腔室中,使所述衬底的温度保持在950~1090℃,并通入温度为50~100℃的源物质,同时通入保护气体生长10分钟~3小时,从而在所述铜镍合金箔衬底表面制备形成六方氮化硼薄膜。该方法通过控制生长参数可以在铜镍合金衬底上制备不同尺寸六方氮化硼晶畴以及不同厚度的连续膜。制备的六方氮化硼晶畴边长最大可达上百微米,而且结晶性好,制备条件简单、成本低,生长所需条件参数的窗口较宽、重复性好,为六方氮化硼薄膜在石墨烯器件等领域的广泛应用打下了基础。 | CN201410062801.0 | 发明 | 中国科学院上海微系统与信息技术研究所
一种太赫兹量子阱探测器绝对响应率的标定方法及装置 | 本发明提供一种太赫兹量子阱探测器绝对响应率的标定方法及装置,所述装置至少包括:驱动电源、单频激光源、光学镜、太赫兹阵列探测器、太赫兹功率计、电流放大器及示波器。所述标定方法采用功率可测定的单频激光源作为标定光源,得到探测器在该激光频率处的绝对响应率参数,利用探测器的归一化光电流谱可进一步计算得到探测器在其任意可探测频率处的绝对响应率参数。本发明直接采用周期输出的单频激光源作为标定光源,采用太赫兹阵列探测器和功率计直接测量来获得被标定探测器的入射功率,极大地减小了传统标定方法中背景光、水汽吸收的影响,避免了各种谱积分的复杂计算,整个标定过程简单,引入误差小,具有广泛适用性。 | CN201410066672.2 | 发明 | 中国科学院上海微系统与信息技术研究所
降低纳米线单光子探测器件非本征暗计数的方法及器件 | 本发明提供一种降低超导纳米线单光子探测器件非本征暗计数的方法及器件,包括步骤:于所述超导纳米线单光子探测器件上集成多层薄膜滤波器;其中,所述多层薄膜滤波器为通过多层介质薄膜实现的具有带通滤波功能的器件。所述非本征暗计数为由于光纤黑体辐射及外界杂散光触发的暗计数。所述超导纳米线单光子探测器件包括:衬底,其上下表面分别结合上抗反射层和下抗反射层;光学腔体结构;超导纳米线;以及反射镜。本发明操作简单,仅需在超导纳米线单光子探测器件(SNSPD)的衬底上集成多层薄膜滤波器,将非信号辐射过滤掉,该方法可以在保证信号辐射和器件的光耦合效率的同时,有效降低非本征暗计数,从而提高器件在特定暗计数条件下的探测效率。 | CN201410106302.7 | 发明 | 中国科学院上海微系统与信息技术研究所
相变存储器阵列堆叠结构及其操作方法 | 本发明提供一种相变存储器阵列堆叠结构及其操作方法,所述相变存储器阵列堆叠结构至少包括:若干相变存储块、全局位线、本地位线、块位线、第一选通门和第二选通门;其中,每块所述相变存储块中包括至少四列相变电阻,每列中所述相变电阻分别对应连接至一块位线,至少两根所述块位线分别连接一第二选通门,至少两个第二选通门连接至同一本地位线,至少两个所述本地位线通过一所述第一选通门连接至所述全局位线。所述相变存储器阵列堆叠结构通过全局位线将所有块位线统一连接在一起,全局位线的最大负载仅由存储块中的块位线长度决定,从而极大的减少了寄生电容的产生,从而避免了大容量的相变存储器中会产生的较大的信号延时和较大的功耗。 | CN201410115086.2 | 发明 | 中国科学院上海微系统与信息技术研究所
一种太赫兹量子阱光电探测器的设计方法 | 本发明提供一种太赫兹量子阱光电探测器的设计方法,包括:1)根据太赫兹量子阱光电探测器的峰值响应频率在器件材料中的波长λp,设计刻蚀光栅的周期P,使P=λp;2)计算在入射光照射下太赫兹量子阱光电探测器内部的电磁场分布;3)提取电磁场分布中对子带间跃迁有贡献的分量,并在有源区内对该分量的能量进行积分,得到有源区中对子带间跃迁有贡献的总能量It;4)设置不同的光栅高度h,计算在不同光栅高度h下的总能量It,选取总能量It最大时的光栅高度h作为刻蚀光栅的高度。本发明可有效提升太赫兹量子阱光电探测器在峰值响应频率点的性能,对高性能太赫兹量子阱光电探测器的实现及其成像应用具有重要的意义。 | CN201410133488.5 | 发明 | 中国科学院上海微系统与信息技术研究所
太赫兹量子阱光电探测器的同心圆环光耦合器及制作方法 | 本发明提供一种太赫兹量子阱光电探测器的同心圆环光耦合器及制作方法,所述同心圆环光耦合器包括形成于器件材料表面的多级同心圆环以及覆盖于各所述同心圆环表面的反射金属层,所述多级同心圆环呈凹凸相间排列,各所述同心圆环的半径 rk=(2k 1)λ0/(4n),其中,k为同心圆环对应的级数,λ0为太赫兹量子阱光电探测器的峰值响应波长,n为太赫兹量子阱光电探测器的器件材料的折射率。本发明的同心圆环光耦合器可直接制作于器件表面,与现有常用的光栅结构光耦合器相比,本发明可实现会聚的功能,可有效提升器件有源区单位体积内的光强,从而实现器件性能的大幅度提升。 | CN201410143655.4 | 发明 | 中国科学院上海微系统与信息技术研究所
一种开关电源的过零检测电路 | 本发明提供一种开关电源的过零检测电路,至少包括电压输入模块;连接于所述电压输入模块的电压输出模块;通过充放电控制输出电压的电感;控制电感充放电的开关管;将电感与开关管的漏极之间的谐振信号耦合到开关管栅极的耦合电路;用于取出与所述耦合电路输出信号的负电压呈正比的电流并转化为电压输出的谐振取样模块;根据所述谐振取样模块输出的电压产生控制信号的比较控制模块以及产生所述开关管门电压的控制驱动模块。本发明的开关电源的过零检测电路可以大幅度减小脉宽调制电源芯片的面积,提升产品竞争力。 | CN201410177999.7 | 发明 | 中国科学院上海微系统与信息技术研究所
一种三维红外光源及其制作方法 | 本发明提供一种三维红外光源及其制作方法,提供一硅片;在该硅片的正反面形成氧化硅薄膜;在正面定义阵列窗口并沿阵列窗口刻蚀氧化硅至暴露出硅表面为止;沿阵列窗口刻蚀硅表面形成硅凹槽阵列;去除硅片正面非刻蚀区域的氧化硅并形成复合膜;形成覆盖硅凹槽阵列的电阻丝,在电阻丝表面形成钝化层;在该硅片背面定义包围硅凹槽阵列的窗口;沿窗口刻蚀硅片背面的氧化硅至暴露出硅表面为止;沿窗口继续腐蚀硅表面直到硅被完全腐蚀为止从而制备出三维红外光源结构。本发明采用电阻丝位于凹槽阵列中,减少了发热丝通过衬底的热传导,减少空气热对流引起的热耗散,实现了能量聚集的作用,降低功耗的同时,提高了能量转换效率。 | CN201410182370.1 | 发明 | 中国科学院上海微系统与信息技术研究所
分布式布拉格反射结构的太赫兹量子级联激光器 | 本发明提供一种分布式布拉格反射结构的太赫兹量子级联激光器,包括多模波导及分别形成于所述多模波导两侧的DBR光栅波导,其中,所述多模波导的宽度至少为所述DBR光栅波导宽度的两倍。本发明采用宽度较宽的多模波导与宽度较窄的DBR光栅波导组合设计,可以同时实现单横模激射和单纵模激射;并且具有更大的增益面积及更高的输出光功率,可以提高出光光束的质量和收集效率,且器件更加小巧。本发明的DBR光栅波导通过波导宽度的周期性变化实现反馈,其上下电极可采用整片金属,具有更均匀的注入电流,易于实现激光波长调谐和上电极引线键合,提高了器件的成品率和工作稳定性,同时减少了太赫兹激光的功率损失。 | CN201410206087.8 | 发明 | 中国科学院上海微系统与信息技术研究所
一种表面多功能化微流控芯片的圆片级制造方法 | 本发明提供一种表面多功能化微流控芯片的圆片级制造方法,包括步骤:1)提供一表面具有微通道和储液池的基底,生长第一自组装单层膜;2)提供一具有镂空结构的硬掩膜,对准后,利用紫外光穿过镂空结构辐照至第一自组装单层膜的局部区域,使所述第一自组装单层膜的局部区域被氧化去除;3)在去除第一自组装单层膜的区域生长第二自组装单层膜。4)重复步骤2),局部去除所述第一自组装单层膜的另一局部区域,并在这一区域生长第三自组装单层膜;5)继续重复上述去除和生长步骤,实现多重自组装单层膜在圆片级基底表面的集成生长。该方法可应用于多功能微流控芯片的批量制造,且材料制备简单成熟,易于操作,单次操作成本低廉,具有较强的推广及应用价值。 | CN201410250429.6 | 发明 | 中国科学院上海微系统与信息技术研究所
一种功率校准测试系统及校准测量方法 | 本发明提供一种功率校准测试系统,包括设定目标功率与目标频段的系统设置装置、连接于所述系统设置装置与功率传感器测量输出功率的功率计、连接于所述功率计产生微波信号的微波矢量网络分析仪、连接于所述微波矢量网络分析仪的倍频器、连接于所述倍频器的三端口定向耦合器、连接于所述微波矢量网络分析仪及所述三端口定向耦合器的谐波混频器。本发明通过实施闭环反馈回路,实现了对待测件输入端口参考面输入功率的实时闭环的监控和调整,可实现任何频段内的功率实时闭环功率校准和电路、器件的精确测量,大大提高了系统的通用型、有效性、一致性及精确性。 | CN201410338806.1 | 发明 | 中国科学院上海微系统与信息技术研究所
表征随机存储器单元抗电流噪声容限的方法及测试结构 | 本发明提供一种表征随机存储器单元抗电流噪声容限的方法及测试结构,所述存储器单元的表征抗电流噪声容限的方法步骤为:扫描单元第一存储节点的电压,得到该扫描电压与供电电流关系曲线;反扫描第二存储节点的电压,得到该扫描电压与供电电流关系曲线;将两条曲线叠加得一相交于三点的曲线;计算两侧点分别与中间点的电流差值,取两者较小值,其值即为单元的最大抗电流噪声容限值;本发明还提供本表征单元抗电流噪声容限的测试结构。本发明的表征静态随机存储器单元抗电流噪声容限的方法及测试结构具有直观、测量精确,适用性强等优点。 | CN201410417988.1 | 发明 | 中国科学院上海微系统与信息技术研究所
一种锗纳米线场效应晶体管及其制备方法 | 本发明提供一种锗纳米线场效应晶体管的制备方法,包括步骤1)提供SGOI衬底结构;2)刻蚀SiGe层,形成SiGe纳米线阵列;3)对步骤2)的结构进行锗浓缩,得到表面被SiO2层包裹的锗纳米线阵列;4)去除包裹在纳米线两端表面的SiO2层,裸露出锗纳米线的两端;5)在锗纳米线的延长线上沉积金属引线、源极电极和漏极电极,在硅衬底上制作栅极电极;6)在步骤5)的结构表面形成Si3N4保护层;7)去除纳米线图形区域和金属电极图形区域内的Si3N4保护层,直至完全露出锗纳米线、源极电极和漏极电极。本发明的锗纳米线基于自上而下的方法,工艺过程简单,可控性强,与传统的CMOS工艺完全兼容,成本较低,适于工业生产。 | CN201410482922.0 | 发明 | 中国科学院上海微系统与信息技术研究所
相变存储器及其制备方法 | 本发明提供一种相变存储器及其制备方法,其中,所述相变存储器至少包括:下电极,所述下电极呈阵列式排布;位于所述下电极上的下加热电极;位于多个下加热电极上的相变材料层,所述相变材料层呈条状等间距排布;位于所述下加热电极上方位置的相变材料层上的上电极,所述上电极呈条状等间距排布,且与所述相变材料层相互垂直。本发明的相变存储器通过将整条的相变材料覆盖在多个下加热电极上,从而将各个分立的相变存储单元连接在一起,可以通过控制信号输入完成块擦除,解决了现有相变存储器不能完成块操作的缺陷;同时也可以通过控制信号端和电极进行选择性单元数据擦除,大大提高了数据擦除效率。 | CN201410504612.4 | 发明 | 中国科学院上海微系统与信息技术研究所
一种SOI器件结构及其制作方法 | 本发明提供一种SOI器件结构及其制作方法,该结构包括SOI衬底,SOI衬底的顶层硅中形成有由浅沟槽隔离结构隔离的有源区,所述有源区中形成有MOS晶体管;所述有源区侧壁与所述浅沟槽隔离结构之间形成有一收容空间,所述MOS晶体管还包括一对侧壁栅极,该一对侧壁栅极嵌入所述收容空间中,并与MOS晶体管的栅极连接。本发明通过简单的工艺优化形成3D的SOI器件,无需增加光罩数量,与CMOS工艺兼容;SOI器件结构中除了常规栅极,还包括侧壁栅极,使得有源区侧壁变成沟道,在相同的器件面积下,可以大大增加器件的有效宽度,进而增加驱动电流,提高器件性能;并且STI与侧壁沟道被多晶硅侧壁栅极隔开,使得STI远离有源区侧壁,能够提高器件的抗总剂量辐射能力。 | CN201410541928.0 | 发明 | 中国科学院上海微系统与信息技术研究所
抑制横向干扰的三维集成微机械加速度传感器及制作方法 | 本发明提供一种抑制横向干扰的三维集成微机械加速度传感器由三个相互独立的加速度传感单元集成为一体,三个方向的信号不会相互耦合干扰,每个方向的加速度信号都能准确地输出提取;Z轴方向的加速度传感单元由相互平行设置的单端固支的固支板和位于固支板固支端的相互垂直的敏感电阻构成,有效地抑制了X轴、Y轴方向的加速度引起的横向干扰;并且通过对敏感结构的关键尺寸进行适当的设计修改,可以获得1万g~20万g的不同量程的具有抑制横向干扰的三维集成微机械加速度传感器;三个方向的加速度传感单元在结构上存在相似之处,在工艺上均为制作微机械加工的常规工艺,在工艺上能够相互兼容,易于集成,制作成本较低,容易实现大规模生产。 | CN201410548950.8 | 发明 | 中国科学院上海微系统与信息技术研究所
基于(111)单晶硅片的高谐振频率高冲击加速度计及制作方法 | 本发明提供一种基于(111)单晶硅片的高谐振频率高冲击加速度计及制作方法,所述加速度计包括(111)单晶硅基底和集成于单晶硅基底一面的固支板、微梁与力敏电阻。该单晶硅基底上所有功能部件均位于所述单晶硅基底的一面,所述单晶硅基底的另一面不参与工艺制作,加工后的芯片具有尺寸小、工艺简单、成本低的特点,适合大批量生产。同时,所述加速度计实现了高g值、高频响、高带宽的测量要求,大大改善了加速度计的动态测量特性。 | CN201410638056.X | 发明 | 中国科学院上海微系统与信息技术研究所
SOI 动态阈值晶体管 | 本发明提出了一种SOI动态阈值晶体管,包括半导体衬底、第一多叉指栅极结构、第二多叉指栅极结构、体接触区、源区、漏区及第一接触孔;栅极通过第一接触孔与体接触区相连接。通过采用体接触区公用的方法,可以提高体接触区利用率,降低寄生电容,同时,采用多边连接的方式,可以实现较低的栅电阻。当器件处于截止状态时,器件阈值较高,泄露电流低,当器件处于开启状态时,由于体效应的影响,器件阈值电压降低,电流增大。因此器件可以具有陡峭的亚阈值斜率和较大的饱和电流,同时,器件工作电压低,十分适用于低功耗应用。采用本发明的设计方法,可以改善寄生电阻电容,在射频应用领域具有一定的应用价值。 | CN201410675314.1 | 发明 | 中国科学院上海微系统与信息技术研究所
多叉指栅极结构MOSFET 的版图设计 | 本发明提出了一种多叉指栅极结构MOSFET的版图设计,包括半导体衬底、第一多叉指栅极结构、第二多叉指栅极结构、体接触区、源区及漏区,体接触区为第一多叉指栅极结构及第二多叉指栅极结构共用。通过采用体接触区公用的方法,可以提高体接触区利用率,降低寄生电容。相比较普通的体接触器件,其有源区的利用率高,在相同总的栅宽条件下,体接触区域面积减小了一半,可以集成度提高。因为中间体区为两侧有源区公用,金属连线所占面积降低,可以降低寄生电容。在不增加布线难度的情况下实现两侧栅极的并联,减小了栅极电阻。在不增加布线难度的情况下实现两侧漏极的并联,减小了漏极电阻。器件版图结构该设计方法在射频电路领域具有一定的应用价值。 | CN201410674653.8 | 发明 | 中国科学院上海微系统与信息技术研究所
一种基于SOI的硅控整流器ESD保护器件结构 | 本发明提供一种基于SOI的硅控整流器ESD保护器件结构,包括SOI衬底;所述SOI衬底的顶层硅中定义有有源区,所述有源区中形成有P阱及N阱;其中:所述有源区表面形成有假栅极型硅化物隔离结构,所述假栅极型硅化物隔离结构周围的有源区表面形成有金属硅化物层。本发明利用假栅极型硅化物隔离结构来实现有源区中不同类型重掺杂区以及阱区之间的金属硅化物阻隔,其中,该假栅极可与SOI衬底上其它区域的正常栅极结构同时制作,从而减少了一层硅化物阻挡层掩膜版,有利于节约生产成本;制作工艺与SOI CMOS工艺完全兼容,具有很强的设计可行性;本发明的ESD保护器件结构可以单独使用,也可以结合其他外部电路或器件使用,达到更好的抗ESD保护效果。 | CN201410738258.1 | 发明 | 中国科学院上海微系统与信息技术研究所
一种由太赫兹波调控的超晶格器件结构 | 本发明提供一种由太赫兹波调控的超晶格器件结构,至少包括:半导体超晶格器件;该半导体超晶格器件设有衬底及位于其上且由势垒和势阱交替堆叠而成的周期性结构;位于该周期性结构上的重掺杂接触层及该重掺杂接触层上的上电极;与该半导体超晶格器件构成闭合回路的电阻、施加于超晶格生长方向的太赫兹波及施加于垂直于超晶格生长方向的磁场。将太赫兹波耦合进超晶格实现了对电子运动状态的调控。在太赫兹场和磁场作用下,通过测量超晶格外电路的电流或者电阻两端的电压得到超晶格微带电子的运动状态。本发明的器件结构工艺简单,可以很方便的实现对超晶格体系中电子运动状态的调制。 | CN201410801990.9 | 发明 | 中国科学院上海微系统与信息技术研究所
液相检测的谐振式微悬臂梁生化传感器及其制备方法 | 本发明提供一种液相检测的谐振式微悬臂梁生化传感器及其制备方法,包括在谐振式微悬臂梁上以光刻胶为牺牲层,光刻形成环状凹槽;沉积疏水材料,在环状凹槽中形成疏水侧壁作为敏感池,其余部分形成疏水薄膜;通过刻蚀图形化疏水材料,在疏水侧壁的外侧与疏水薄膜之间形成狭缝;从背面划片,去除光刻胶释放器件结构;将敏感材料注入敏感池结构中并固化形成液相检测的谐振式微悬臂梁生化传感器。本发明利用聚对二甲苯薄膜保护谐振式微悬臂梁,狭缝结构有效防止液体进入聚对二甲苯薄膜下方接触微悬臂梁,从而使得工作时,微悬臂梁上仅敏感区域接触待测液体样品,其余部分均工作在空气环境下,从而大大减小了阻尼,提高了传感器的品质因数和灵敏度。 | CN201510016562.X | 发明 | 中国科学院上海微系统与信息技术研究所
一种应用于静态随机存储器电路的灵敏放大器 | 本发明提供一种应用于静态随机存储器电路的灵敏放大器,所述灵敏放大器至少包括:获取电路,用于感知输入信号电压差;连接于所述获取电路的隔离电路,用于隔离所述输入信号及差分输出信号,削弱所述输入信号及所述差分输出信号的耦合作用;连接于所述隔离电路的辅助电路,用于稳定所述差分输出信号的初始电压;连接于所述隔离电路的锁存电路,用于锁存所述隔离电路的输出信号,放大并输出所述差分输出信号;连接于所述锁存电路的偏置电路,用于为所述锁存电路提供偏置。本发明可以有效缩短灵敏放大器读取时间,从而提高存储器读速度。另外,基于0.13微米SOI CMOS工艺,其仿真结果显示:当灵敏放大器输出电压高电平为70%VDD时,所需时间为93pS。 | CN201510107430.8 | 发明 | 中国科学院上海微系统与信息技术研究所
一种相变存储单元及其制作方法 | 本发明提供一种相变存储单元及其制作方法,所述相变存储单元包括:镶嵌于衬底中的至少一个下电极;连接于所述下电极上方的刀片状加热电极;连接于所述刀片状加热电极上方的刀片状相变材料结构;连接于所述相变材料结构上方的上电极。本发明的相变存储单元中采用刀片状加热电极及刀片状相变材料结构,所述刀片状加热电极及刀片状相变材料结构相互交叉接触。由于刀片状加热电极和刀片状相变材料结构的厚度尺寸非常小且容易控制,二者交叉接触可实现接触面最小化,达到进一步缩小相变存储单元的相变区域的目的,从而大大降低器件功耗。 | CN201510177956.3 | 发明 | 中国科学院上海微系统与信息技术研究所
一种石墨烯的制备方法 | 本发明提供一种石墨烯的制备方法,该石墨烯的制备方法至少包括步骤:首先,提供一SiC基底;接着,采用离子注入技术在所述SiC基底中注入Ge;最后,对上述形成的结构进行退火处理,注入的Ge在退火过程中会迫使所述SiC中的Si和C极易断键,断键后的Si和注入的Ge形成SiGe,断键后的C在所述SiGe表面重组形成石墨烯。本发明只需要常压或低压以及低温就能够制备出石墨烯,对制备仪器的要求较低,并且节约能源、减少成本,适用于工业化生产。 | CN201310492787.3 | 发明 | 中国科学院上海微系统与信息技术研究所
一种光学读出红外探测器结构及其制作方法 | 本发明提供一种光学读出红外探测器结构及其制作方法,所述探测器结构至少包括:玻璃衬底和通过第二锚悬空于所述玻璃衬底上的悬浮结构;所述悬浮结构包括可见光反射层、红外吸收层以及支撑梁;所述可见光反射层悬空于所述玻璃衬底上,所述红外吸收层通过第一锚悬空于所述可见光反射层上,所述支撑梁悬空于所述可见光反射层上,并且所述支撑梁的一端与同一平面内的所述红外吸收层相连、另一端通过第二锚固定于所述玻璃衬底上。本发明的探测器结构通过将可见光反射层和红外吸收层分离,避免了可见光反射层由于双材料效应导致变形,且可见光反射层面积的增加提高了可见光的利用率,从而使红外探测器同时满足对器件各方面的要求,提高器件的综合性能。 | CN201510341090.5 | 发明 | 中国科学院上海微系统与信息技术研究所
一种钙钛矿型Sr2IrO4单晶薄膜材料的制备方法 | 本发明提供一种钙钛矿型Sr2IrO4单晶薄膜材料的制备方法,所述制备方法至少包括:首先提供一SrTiO3衬底;然后对所述SrTiO3衬底进行预处理,获得具有单一终截面的SrTiO3衬底;接着对所述具有单一终截面的SrTiO3衬底依次进行清洗处理和退火处理;最后在氧化物分子束外延系统中,通入氧化源,并交替通入Sr单质蒸发源和Ir单质蒸发源,从而在所述SrTiO3衬底表面生长形成钙钛矿型Sr2IrO4单晶薄膜材料。本发明通过新型的氧化物分子束外延(Oxide molecular beam epitaxy)技术,在面内晶格失配率较低的SrTiO3(001)衬底上制备出高质量的Sr2IrO4单晶薄膜,为实现高比例化学元素掺杂的Sr2IrO4单晶制备奠定基础。 | CN201510394987.4 | 发明 | 中国科学院上海微系统与信息技术研究所
基于液滴冷凝的热电转换能量采集装置及制备方法 | 本发明提供一种基于液滴冷凝的热电转换能量采集装置及制备方法,所述热电转换能量采集装置包括散热端、上极板、下极板、传热板和超疏水壁面。所述传热板是具有超强导热能力的金属极板,其下表面与外界废热源相连,用于将外部热能传递到传热板上表面的液态水上。能量采集装置的侧壁和顶层内表面均采用超疏水材料,避免传热板上面蒸发的水蒸汽在内壁上冷凝,使水蒸汽集中冷凝在置于顶层内表面的上极板上,上极板与下极板的电介质层上下相对放置。当冷凝在上极板的液滴滴落在电介质层表面时,液滴与电介质层接触界面的电荷会重新分布,并在内外电极两端产生一个瞬时电势差,此电势差实现液滴碰撞发电,可以将外部热能转化为电能。 | CN201510430440.5 | 发明 | 中国科学院上海微系统与信息技术研究所
基于液滴移动发电的微型能量采集电极装置及制备方法 | 本发明涉及一种基于液滴移动发电的微型能量采集电极装置及制备方法,所述液滴移动发电的微型能量采集电极装置,自下而上包括衬底基片、电极层、电介质层和疏水层。能量采集电极装置中疏水层一侧为液滴移动通道,且另一侧与电介质接触。电极层嵌置于电介质层内,且与疏水层经电介质层分隔。液滴以初始动能在疏水层界面上移动,当液滴经过嵌入在电介质里的电极时,接触界面的电荷会重新分布,并在电极两端产生一个电势差,此电势差大小与接触界面的面积成正相关。通过液滴移动在电极上产生的电势差实现液滴移动的发电,可以将液滴的动能转化为电能。 | CN201510430393.4 | 发明 | 中国科学院上海微系统与信息技术研究所
一种宽响应谱的太赫兹量子阱光电探测器及其制备方法 | 本发明提供一种宽响应谱的太赫兹量子阱光电探测器及其制备方法,所述宽响应谱的太赫兹量子阱光电探测器包括:衬底、下电接触层、第一多量子阱层、中电接触层、第二多量子阱层以及上电接触层。本发明具有以下有益效果:本发明的太赫兹量子阱光电探测器具有非常宽的响应谱,单个器件即可有效覆盖1.5~8 THz频率范围,半高宽达2.84 THz,比现有普通太赫兹量子阱光电探测器提升约89%。本发明结构和制作方法简单,效果显著,在半导体光电器件技术领域具有广泛的应用前景。 | CN201510755793.2 | 发明 | 中国科学院上海微系统与信息技术研究所
基于硫掺杂石墨烯的氮氧化物气体传感器 | 本实用新型提供一种基于硫掺杂石墨烯的氮氧化物气体传感器,包括:微加热器平台衬底及硫掺杂石墨烯;所述微加热器平台衬底上设有测试电极及加热器;所述硫掺杂石墨烯至少覆盖所述测试电极。本实用新型的基于硫掺杂石墨烯的氮氧化物气体传感器可采用圆片级衬底,实现圆片级制备,达到批量制造的水平,大大降低生产成本;本实用新型的基于硫掺杂石墨烯的氮氧化物气体传感器对氮氧化物气体分子具有较高的灵敏度和选择性,可有效降低水蒸气等其它气体对检测的影响,提高检测的精确度。 | CN201520894592.6 | 实用新型 | 中国科学院上海微系统与信息技术研究所
可实现敏感生化膜应力释放的柱状电极阵列结构及其制备方法 | 本发明提出一种可实现敏感生化膜应力释放的柱状电极阵列结构及其制备方法,用于基于梁结构的谐振式痕量质量传感器。该结构包括梁结构、设置于梁结构上的若干微型柱状电极、设置于微型柱状电极上的<111>晶向占优的金膜、位于<111>晶向占优的金膜上的单分子层以及位于单分子层上的生化敏感膜。由于柱状电极阵列是不连续的,并且高度远大于直径,生化膜内的应力不会传递到梁结构上,不会对梁结构的共振频率产生影响,可提高痕量质量传感器的信噪比。 | CN200910201333.X | 发明 | 中国科学院上海微系统与信息技术研究所
采用衬底栅极的MIS电容下压阻结构及制作方法 | 本发明涉及一种采用衬底栅极的MIS电容下压阻结构与实现该压阻结构的自对准加工工艺。用于检测纳米梁位移。该结构用SOI硅片的顶层硅制作纳米梁,用硅衬底作为栅极,腐蚀去除梁与硅衬底间的埋层二氧化硅形成间隙,硅衬底、间隙与纳米梁形成MIS电容结构。在衬底栅极上施加电压使纳米梁下表面形成强反型层,利用反型层与空间电荷区上方的硅作为力敏电阻实现纳米梁振动的压阻检测。通过复合掩模结合各向异性湿法腐蚀可以实现梁上轻掺杂区与衬底栅极的自对准。 | CN201010023095.0 | 发明 | 中国科学院上海微系统与信息技术研究所
利用金属化合物的电泳沉积图案进行光刻的方法 | 本发明提供一种利用金属化合物的电泳沉积图案进行光刻的方法,首先在待进行光刻的半导体材料结构上制备金属薄膜,然后将两片沉积有金属薄膜的半导体材料结构相对固定在预设浓度的金属化合物胶粒溶液中,并将两者分别连接到电源的正负两极,以使所述金属化合物胶粒在所述半导体材料结构上发生单层电泳沉积,进而形成纳米沉积胶粒图案,再将该半导体材料结构自金属化合物胶粒溶液中取出去除水分后,进行干法刻蚀以在半导体材料结构表面形成纳米颗粒图形,最后将刻蚀后的半导体材料结构湿法化学腐蚀以去除沉积胶粒以及其下的各无需材料层,以形成纳米岛图形,此工艺过程简单,成本低廉、参数可控、环境友好、且去除方便。 | CN201010104413.6 | 发明 | 中国科学院上海微系统与信息技术研究所
一种提升光敏BCB薄膜可靠性的方法 | 本发明提供一种提升光敏BCB薄膜可靠性的方法,该方法首先提供一衬底,在所述衬底表面涂覆一层粘附剂;而后在所述粘附剂的表面涂覆光敏BCB,并光刻所述光敏BCB直至暴露出衬底,按前述相同手段并根据所需层数制备出至少一层的多个光敏BCB单元,形成作为介质层的BCB薄膜。本发明一方面减少升温降温过程中出现的热应力,降低了热应力对整片衬底的翘曲影响,同时由于光敏BCB单元间的热应力减少,从而单个光敏BCB单元产生的裂纹或其它可靠性问题不会蔓延到所有光敏BCB单元;另一方面,光刻形成的无BCB覆盖的槽,可作为划片道使用,以减少在划片时出现的BCB脱落的情况,即在不增加成本的前提下,有效地提升了可靠性。 | CN201210013248.2 | 发明 | 中国科学院上海微系统与信息技术研究所
一种利用穿硅通孔的微波多芯片封装结构及其制作方法 | 本发明提供一种利用穿硅通孔的微波多芯片封装结构及其制作方法,该方法利用TSV实现双面集成的系统级封装结构,在需要集成MMIC芯片时,不必在布线之前就埋入衬底,其性能、可靠性、以及成品率将得到改善。同时,在制作过程中的注入腐蚀、释放和高温退火等工艺可以在MMIC集成之前使用,需要使用特殊工艺的元器件可以在衬底的另一面事先组装和集成。因而包括有源和无源器件、MEMS器件、以及光电器件等的衬底在集成MMIC之前可以很方便地大规模制造,并且工艺相对简单,成本降低,是目前极为先进、可靠的制造方法。 | CN201210219229.5 | 发明 | 中国科学院上海微系统与信息技术研究所
一种发光二极管及光学相干层析成像系统 | 本发明公开了一种发光二极管及采用该发光二极管的光学相干层析(OCT)成像系统。所述发光二极管器件基于InPBi发光层材料,其具有超过现有超辐射发光二极管的宽光谱特性。采用InPBi发光层的发光二极管作为宽光谱光源的OCT系统与现有技术相比,轴向分辨率提高4-6倍,在医学诊断上具有良好的应用前景。基于InPBi材料的发光二极管结构简单,可以通过分子束外延、金属有机物化学气相沉积等多种成熟的材料工艺进行生长;器件制备工艺简单成熟,易控制。因此利用本发明可以有效克服现有相关相干成像系统现有技术的局限,而且工艺简单、成熟、可控,具有极高的产业价值。 | CN201410052014.8 | 发明 | 中国科学院上海微系统与信息技术研究所
一种基于带状网络的自适应传输方法 | 本发明公开了一种基于带状网络的自适应传输方法,包括如下步骤:各传输塔的本地网关区分场景;各本地网关进行初始化;各本地网关进行数据交互;以及当某一本地网关出现问题时,其相邻的本地网关根据网段标识自动按场景进行反转传输,通过本发明,解决了现有智能电网的带状网络中可能存在的传输死锁问题。 | CN201210109342.8 | 发明 | 中国科学院上海微系统与信息技术研究所
基于无线多跳网络的通信系统及方法 | 本发明公开了一种基于无线多跳网络的通信系统及方法,该系统包括:频带划分模组,将整个频带划分为上频带、中频带及下频带,并确定频带使用规则;控制信道生成模组,根据该频带使用规则令每个移动台生成至少四个相互正交的控制信道以用于控制信令的传输;以及数据信道生成模组,根据该频带使用规则令每个移动台生成M+N个相互正交的数据信道,本发明使无线多跳网络中所有移动台都能同时通信,解决了现有技术不能满足应急通信中的实时业务需求的问题。 | CN201210130263.5 | 发明 | 中国科学院上海微系统与信息技术研究所
一种基于LTE的子带跳频外部干扰避免系统及方法 | 本发明公开了一种基于LTE的子带跳频外部干扰避免系统及方法,该系统包括:初始化模组,用于将小区的整个频谱分为M个子带,该小区中的所有用户根据其地理位置分为N个簇,其中满足M≥N,在一个簇内,设定其中的一个用户为簇头,基站给每个用户分配一个簇编号;分配模组,根据簇头的信道干扰指示基站从该M个子带中选择N个子带,然后给每个簇分配一个子带,基站给每个簇内的用户分配在一个子带内相对位置的一个信道资源;子带确定模组,根据簇头的信道干扰指示基站确定子带跳频图案;以及广播模组,基站广播子带跳频结果给所有用户,通过本发明,解决了当前智能电网中存在的外部系统干扰及大用户量带来庞大调度信令开销的问题。 | CN201210129562.7 | 发明 | 中国科学院上海微系统与信息技术研究所
智能电网中基于位置的干扰避免方法和系统 | 本发明提供一种智能电网中基于位置的干扰避免方法,应用于蜂窝系统,蜂窝的频带包括M个子频带,包括:根据每个用户设备的位置将用户设备分为N个簇;基站根据子频带的信道质量在M个子频带中选出N个子频带分别分配给N个簇;当一干扰源进入蜂窝系统,工作在被干扰子频带且在干扰区域的用户设备检测到干扰,采用第一干扰信息报告并发送至基站;基站根据第一干扰信息报告估计干扰区域;每个簇中预先指定的用户设备采用第二干扰信息报告,并发送至基站;基站根据两次所述第一干扰信息报告确认干扰区域,根据第二干扰信息报告确认干净的子频带,并将干净的子频带重新分配给在干扰区域的簇,从而减少因干扰带来的重新分配子频带的开销。 | CN201310287383.0 | 发明 | 中国科学院上海微系统与信息技术研究所
一种基因芯片的膜转印检测法 | 本发明涉及一种纳米复合探针及其在基因芯片膜转印的检测方法,其特征在于所述的纳米复合探针为三条探针共同标记的纳米颗粒,其中所述的三种探针分别为检测探针DP2和两种长短不同的信号探针SP1和SP2,三种探针的长度DP2≥SP1>SP2,且SP1碱基长度比SP2长10mer以上;DP2、SP1和SP2混合的比例为DP2/(SP1+SP2)=1∶5-1∶30,其中SP1与SP2的比例在1∶5-1∶30之间。所述的三条探针共同标记纳米颗粒所形成的空间立体结构降低杂交及生物素——键亲和素反应的空间位阻,提高检测灵敏度。采用杂交和显色的方法用于检测合成靶DNA分子和结核分枝杆菌,具有灵敏度高和探眼可分辨的特点。 | CN201010156014.4 | 发明 | 中国科学院上海微系统与信息技术研究所
曲面贴合过载保护的硅微加速度传感器及制造方法 | 本发明涉及一种硅微加速度传感器及制作方法,更确切地说涉及一种单片集成直拉直压微梁结构压阻加速度传感器及制作方法。其特征在于:二个直拉直压微梁对称地位于弯曲主悬臂梁的两边,使得微梁只有X方向的直拉直压变形,微梁的自由端与质量块相连;硼扩散的微梁本身作为压阻敏感电阻;硅框架、悬臂梁、可动质量块、微梁以及过保护机构构成的传感器为单片硅形成的整体式结构;悬臂梁、微梁和过载保护结构的制作是同时完成;其中直拉微梁在SOI材料的上层硅上制作,弯曲悬臂梁的质量块等在下层硅衬底上制作,并有中间的氧化层形成电阻与结构间的电绝缘。本发明适合各种量程(1~1.6×105g),具有高灵度、高带宽的特点。 | CN02151296.5 | 发明 | 中国科学院上海微系统与信息技术研究所
深沟侧壁扩散和电绝缘薄膜填充制造压阻加速度传感器 | 本发明涉及一种在深反应离子(DRIE)形成的深沟侧面进行半导体杂质扩散来形成加速度敏感梁两个侧面上的压阻敏感电阻的加速度传感器及制造方法。属于硅微机械传感器技术领域。其特征在于为实现电阻间的电绝缘,还采用了在DRIE形成的绝缘深沟内进行绝缘薄膜填充的方法。这种制作方法可以实现硅片内方向挠曲的加速度敏感梁上最大应力的检测从而实现较高灵敏度。同时还克服了(1)采用硅片倾斜方向离子注入的繁琐和不适合批量制造;(2)为实施倾斜离子注入预留的过宽沟槽从而影响敏感梁接触过载保护性能二个缺点。具有制造工艺简单、构思巧妙并适合批量生产各种量程的加速度传感器,同时可以应用到多种压阻惯性传感器技术中,具有广泛的应用前景。 | CN02111212.6 | 发明 | 中国科学院上海微系统与信息技术研究所
一种基因芯片内参照、制备方法及其应用 | 本发明涉及丙肝病毒基因分型检测芯片的阳性内参照、制作方法及其应用,具体地说,是选取一段基因序列,该序列与HCV-DNA无任何同源性,设计一对引物,合成时在引物两端加上与外套引物和内套引物同样的序列。由于具有与扩增HCV样品有同样的引物序列,可以采用与HCV模板同样的PCR体系扩增;又由于该序列与HCV样品PCR产物的长度、Tm值和G+C含量相近,可尽量减弱二者之间的引物及模板竞争。我们将该序列作为HCV抽提、扩增、杂交中的内参照,不仅可用来检测整次芯片实验的过程的有效性,并可对目的基因进行定性和定量。 | CN200410089082.8 | 发明 | 中国科学院上海微系统与信息技术研究所
采用砷化镓基含磷材料的紫外增强光电探测器及制作方法 | 本发明涉及基于砷化镓基含磷化合物半导体材料的紫外增强光电探测器及制作方法,其特征在于以半绝缘砷化镓单晶材料作为探测器的衬底,在其上采用外延方法生长特定的宽禁带含磷化合物薄膜材料作为有源光吸收层和窗口层,以达到紫外增强光吸收效果并消除其对红外光的响应,并采用合适的掺杂方式在其中构成PN结。外延材料采用特定的选择刻蚀工艺制作出台面结构,经钝化保护后制作出接触电极,并选用相应的抗反射增透膜进一步提高其短波响应。此种光电探测器可应用于火焰探测、紫外和可见光波段光度测量、尾焰跟踪、生物及化学气体检测、紫外线防护等方面,并可与红外波段的光电探测器进行单片或混合集成构成双色探测器。 | CN200510023173.6 | 发明 | 中国科学院上海微系统与信息技术研究所
一种束源炉断电或误操作用的保护系统、构建方法及应用 | 本发明涉及一种束源炉断电或误操作用的保护系统、构建方法及应用,包括在多种可能的断电或误操作状态下对各种型号规格的束源炉及其坩埚进行有效保护的系统以及相关部件的参数确定的规则。本发明提供的保护系统包括三个子系统,分别是用于断电或误操作状态下对束源炉进行短时间或缓慢降温的储能电源;对束源炉的工作状态进行自动切换和对蓄电池进行充电控制的充电控制以及作为充电电源的AC/DC变换器。它或用于各类分子束外延设备或适用于其他在断电及误操作状态下需要保证有关高温部件缓慢降温的系统。具有系统结构简单,高的可靠性及成本较低,接入方便,对原有系统无不良影响等特点。是一种普适的系统,具有很好的通用性。 | CN200510023749.9 | 发明 | 中国科学院上海微系统与信息技术研究所
一种经改进的微悬梁弹性系数的测试方法 | 一种经改进的微悬臂梁弹性系数的测试方法,具体步骤是(1)首先将已知弹性系数ko的带有探针的悬臂梁安装在原子力显微镜夹具中,将已知悬臂梁与一个硬基底接触获得其总形变量δtot;(2)将未知悬臂梁或者微结构放置在测试基座上,将已知悬臂梁与未知悬臂梁的上表面相互接触,获得在未知悬臂梁上的形变量δt1;(3)再将未知悬臂梁微结构翻转180度,进行与步骤(2)相同的测试获得形变量δt2;(4)再采用δtest=(δt1+δt2)/2计算出平均形变量;(5)再利用公式见右下式进行计算,得到弹性系数;式中,θ为两个悬臂梁之间的夹角,0.3ko<k<3ko。本方法可扩展测试其他微结构单元或器件的弹性系数或其他力学量。 | CN200510026156.8 | 发明 | 中国科学院上海微系统与信息技术研究所
可逆相变电阻与晶体管合二为一的相变存储器单元及制备方法 | 本发明提供一种可逆相变电阻与晶体管合二为一的相变存储器单元及制备方法。主要利用相变材料的半导体特性,通过对相对稳定且易微细加工的可逆相变材料所具有的N型与P型特性制备出微米到纳米量级的小尺寸场效应晶体管,利用纳米加工技术,在晶体管的源、漏上制备10-100nm的引出电极,这样就可实现构成相变存储单元的1R1T(一个可逆相变电阻,一个场效应晶体管)在结构上的一体化与功能上的集成,可有效提高相变存储器的集成度。 | CN200510026541.2 | 发明 | 中国科学院上海微系统与信息技术研究所
室温法布里－珀罗红外探测器阵列及其制作方法 | 本发明涉及一种室温F-P红外探测器阵列及制作方法,其特征在于硅基底和可动微镜之间构成了红外谐振腔,可动微镜和带有高反膜的玻璃之间构成F-P腔。其制作特征在于采用普通硅片,首先通过腐蚀硅确定F-P腔的长度,通过制作牺牲层确定红外谐振腔的长度,在牺牲层上淀积氮化硅、铝或金薄膜,光刻并刻蚀出微镜图案,随后去掉牺牲层材料,释放可动微镜,最后在真空中作硅-玻璃键合,形成F-P腔。本发明的优点在于:采用体硅与表面牺牲层技术相结合的工艺,可方便的制作出符合要求的红外谐振腔和F-P腔,提高了器件的红外探测性能,同时在工艺过程即实现了红外探测器阵列的真空封装,不需要专门的真空封装,简化了工艺,保证了器件的性能。 | CN200510026743.7 | 发明 | 中国科学院上海微系统与信息技术研究所
微机械碳纳米管场发射型非制冷热成像器件及制作方法 | 本发明涉及一种新颖的微机械碳纳米管场发射型非致冷热成像器件及制作方法,属于微电子机械系统领域。该器件由红外光学系统、衬底(1),m×n的像素陈列(15),荧光屏(14)以及偏置电路(16)等组成。其特征在于采用微机械技术制作双材料梁(膜)作为栅极,在催化剂上定向生长的碳纳米管作为场发射源。其制作特征在于:选择合适的衬底材料,制作牺牲层及锚区,淀积双层材料,刻蚀出栅孔,并在栅孔下制作催化剂材料,在催化剂材料材料上定向生长碳纳米管,去掉牺牲层材料释放双材料梁(膜),随后封接荧光屏,实现对m×n的像素阵列的真空封装。最后连接偏置电路及其它校准电路,装配红外光学系统,形成微机械碳纳米管场发射型非致冷热成像器件。 | CN200510026744.1 | 发明 | 中国科学院上海微系统与信息技术研究所
一种夹流进样的毛细管电泳芯片及其使用方法 | 本发明公开了一种夹流进样的毛细管电泳芯片以及其使用方法,该芯片通过在进样管道和分离管道两侧加工辅助夹流管道,利用夹流管道中形成的平行夹流电场,抑制常规毛细管电泳芯片“十字交叉形”和“双T形”进样方式中,进样管道和分离管道交汇处样品分子的扩张,提高了电泳芯片的分离效率和检测灵敏度,同时该芯片还可以通过调节夹流电场相对于进样管道中进样电场的强度,改变进样条带的宽度,实现进样量的调整,以适应不同分析的需要。本发明可应用于无机分子、有机分子、生物大分子、病毒和细胞等的快速、高灵敏度分离检测。 | CN200510027687.9 | 发明 | 中国科学院上海微系统与信息技术研究所
一种纳米硫系化合物相变存储器的制备方法 | 本发明涉及一种纳米硫系化合物相变存储器的制备方法,属于微电子领域。本发明的特征在于,在硅基片上,先生长一层SiO2,然后在上面沉积一层底电极。接着在电极上面,均匀生长一些相变纳米点,最后沉积一层相变薄膜。退火处理后,可在电极上形成较高的纳米点。接着沉积一层SiO2,用CMP进行抛光使其平整,沉积顶电极。整个存储器的结构见图8。施加脉冲信号,并测量其I-V特性,电阻率有较大的变化。本发明通过生长硫系化合物纳米点,为制备相变存储器提供了一种新的方法。 | CN200510030637.6 | 发明 | 中国科学院上海微系统与信息技术研究所
微机械加速度计器件的圆片级封装工艺 | 本发明涉及一种微机械加速度计圆片级封装工艺,其特征在于,采用粘接键合和深反应离子刻蚀微机械体加工工艺技术相结合,所述的圆片级封装工艺步骤是:使用各向异性腐蚀溶剂氢氧化钾双面同时腐蚀出保护腔体和未穿通的引线通孔;使用干刻蚀型苯丙环丁烯,涂覆于盖板的保护腔体一面的整个正面,即有保护腔体的这一面;使用键合机完成盖板硅片和微机械加速度器件的硅片的键合;利用深反应离子刻蚀技术将铝引线处通孔刻蚀穿通。本发明提供的圆片级封装工艺采用的设备和工艺均为微机械加工的常规工艺和设备,具有通用中性强特点,适用于从低量程微机械加速度计到高冲击微机械加速度计的制作。 | CN200510030805.1 | 发明 | 中国科学院上海微系统与信息技术研究所
一种波导和光纤的耦合方法 | 本发明涉及一种波导和光纤的耦合方法,其特征在于采用调节架单向调整光纤和波导,利用探测器监控方法确定光纤和波导相对位置,使用一对放电电极释放的放电电弧,熔融光纤和波导,达到低损耗的光纤和波导耦合的方法。其主要在于利用调节架对光纤和波导进行单向调节,采用探测器直接监控光器件输出芯片,避免了采用调节设备进行光纤和波导的双向精密调节,降低了调节难度;并且利用熔融光纤和波导的手段使得光信号达到低损耗耦合,相对粘胶液固定耦合方法,提高了光器件的可靠性和连接强度。本发明提出的光纤和波导耦合的方法也适用于阵列光纤和阵列波导的熔融耦合。 | CN200510110330.7 | 发明 | 中国科学院上海微系统与信息技术研究所
采用硫系化合物纳米材料制备相变存储器器件单元的方法 | 本发明涉及一种采用硫系化合物纳米材料制备相变存储器单元的方法,具体包括硫系化合物纳米材料的制备方法及其用于制备相变存储器器件单元的方法。通过采用在一维绝缘的纳米材料表面覆盖一层硫系化合物薄膜,制备出硫系化合物纳米材料,进而再采用纳米加工技术,把硫系化合物纳米材料与相变存储器器件单元的电极集成在一起,制备出纳米尺度的相变存储器器件单元。由于纳米结构材料的制备工艺比较成熟且尺寸可以很小,很容易制备出小尺寸的硫系化合物纳米材料。把硫系化合物纳米材料应用到相变存储器器件单元,利用硫系化合物纳米材料截面积可以很小的特征,大大增加电流密度,提高硫系化合物有效相变区域的热效率,降低操作电流,减小功耗⊙ | CN200510110783.X | 发明 | 中国科学院上海微系统与信息技术研究所
一种制备相变存储器纳米加热电极的方法 | 本发明涉及一种制备相变存储器纳米加热电极的方法,首先通过微纳加工技术,在SiO2衬底上制备较大尺寸的孔洞,接着利用常规的CVD技术的良好台阶覆盖性能在该孔洞中和孔洞侧壁上淀积一层几个纳米厚的加热金属层,在孔洞里填充介质层,最后进行化学机械抛光,抛去孔洞上端的介质材料和加热电极材料,从而形成环状纳米加热电极。本发明避免了纳米小孔中填充电极材料、相变材料的困难,利用较大的环状纳米加热电极实现具有同样面积的小孔洞柱状加热电极的效果。不仅仅适用于解决相变存储器纳米加热电极问题,同样适用于其它电子器件特别是纳电子器件所需的纳米加热电极的制备,具有很大的应用价值。 | CN200510111118.2 | 发明 | 中国科学院上海微系统与信息技术研究所
三维集成微机械加速度传感器及制作方法 | 本发明涉及一种三维集成的高量程加速度传感器。其特征在于所述的三维加速度传感器是由三个相互独立的加速度传感元件集成一体构成的;X、Y轴方向的加速度传感元件的结构相同,其敏感方向在硅平面方向,两个相同结构的传感元件相互垂直排布;Z轴方向的加速度传感元件为另一种结构,其敏感方向为硅片的垂直方向,平行排布于X、Y轴方向的加速度传感元件的一侧;是采用MEMS常规工艺制作,且考虑了两种不同传感元件的工艺兼容问题,使制作的的传感器三个方向的敏感元件没有窜扰现象,且可依要求设计出1-10万g的不同量程的三维高冲击加速度传感器。 | CN200510111362.9 | 发明 | 中国科学院上海微系统与信息技术研究所
二氟化氙气体腐蚀过程中锚的制作方法 | 本发明涉及一种XeF2腐蚀过程中锚的制作方法,其特征在于将SiO2、SiNx、SiC、Au、Al及Cr等XeF2气体几乎不腐蚀的材料淀积在要保护的锚周围,形成所需要的锚;或者直接采用XeF2气体几乎不腐蚀的材料来制作锚。锚结构有五种:锚由硅材料和覆盖在其周围的保护层材料构成;锚由硅材料、覆盖在其周围的保护层材料及填充层材料构成;锚由保护层材料及填充层材料构成;锚是由保护层材料构成的柱体;锚是由保护层材料构成的薄膜。上述五种锚结构涉及六种制作工艺。本发明的优点在于:一方面可准确控制微结构锚位置,增加单个硅片单元器件的产量,降低生产成本,另一方面还可提高阵列器件(如红外焦平面阵列器件)的占空比,改进器件性能。 | CN200510112298.6 | 发明 | 中国科学院上海微系统与信息技术研究所
一种基于双材料效应的微机械红外探测器阵列的制作方法 | 本发明涉及一种新的基于双材料效应的微机械红外探测器阵列的制作方法,其特征在于采用硅作为牺牲层,采用SiO2、SiNx、SiC、Au、Al及Cr等XeF2气体几乎不腐蚀的材料来制作像素的双材料支撑梁和红外敏感部分,采用SiO2、SiNx、SiC、Au、Al及Cr等XeF2气体几乎不腐蚀的材料制作锚或对锚进行保护,最后采用XeF2气体腐蚀硅牺牲层释放像素。本发明具有以下积极效果和优点:一方面采用干法释放,避免湿法释放过程对像素结构的破坏;另一方面,降低了制作成本且与IC工艺相兼容。 | CN200510112299.0 | 发明 | 中国科学院上海微系统与信息技术研究所
电磁激励高阶模态硅微机械悬臂梁的驱动结构、制作方法及应用 | 本发明涉及一种用于电磁激励高阶模态谐振硅微机械悬臂梁的驱动结构、制作方法及应用,属微机械传感器技术领域;其特征在于采用与悬臂梁高阶谐振模态的振动函数曲线相匹配的优化布置电磁激励线圈,产生与该模态悬臂梁相应位置运动方向相同的洛伦兹力驱动悬臂梁振动,更好地激励悬臂梁的高阶谐振模态,提高悬臂梁的品质因数和质量分辨率;同时用溅射制作与驱动铝线圈布局一致,但有足够的宽度和厚度的铬薄膜,确保完全覆盖在铝线圈的表面和侧壁,形成良好的保护,避免了传统介质钝化层淀积后形成的应力引起的悬臂梁谐振频率的变化,同时实现了驱动线圈的有效可靠保护;本发明特点是结构简单、制作方便、容易实现。 | CN200610023320.4 | 发明 | 中国科学院上海微系统与信息技术研究所
用于相变存储器的加热电极材料及制备方法 | 本发明涉及可用于相变存储器的加热电极材料及制备方法;所述的加热电极材料为至少含Ge元素的加热电极材料,通式为GexWyN1-x-y、GexTiyN1-x-y、GexWyO1-x-y、GexTiyO1-x-y等材料中的一种,式中的x和y是指元素的原子百分比,且满足:0<x≤1;0≤y<1;0<x+y≤1;所述的相变存储器加热电极材料制备所采用的工艺为溅射法、蒸发法、原子层沉积法、化学气相沉积法、金属有机物热分解法或激光辅助沉积法中任意一种;与传统的相变存储器电极材料W、TiN、TiON和TiAlN等相比,Ge基加热电极材料具有与相变材料黏附性好、电阻高等优点,可提高器件的加热效率,降低器件的功耗。 | CN200610023390.X | 发明 | 中国科学院上海微系统与信息技术研究所
实现探针与相变存储器器件单元纳米电极可靠接触的方法 | 本发明涉及一种电学测量过程中实现探针针尖与相变存储器器件单元纳米电极可靠接触的方法,其特征在于将测试探针和待测样品串联到一外围直流电路中,缓慢调节探针升降旋钮,先粗调后细调,当探针针尖和样品表面接触时,外围直流电路导通,串接在直流回路中的报警器报警,表明针尖与样品已经接触上,可以进行样品的电学性能测量;具有有效地保护样品,避免纳米电极和相变材料被针尖划伤甚至扎穿,造成上、下电极短路;可以保护针尖本身,避免压力过大使针尖翘曲、变形,甚至断裂;可以实现低温、高温或其它环境下探针与电极的可靠接触。 | CN200610023827.X | 发明 | 中国科学院上海微系统与信息技术研究所
一种制作相变存储器用的湿法刻蚀及其湿法刻蚀工艺 | 本发明涉及一种制作相变随机存储器用的湿法刻蚀液及其湿法刻蚀工艺,其刻蚀液的组成为:酸溶液为1~30%,氧化剂为0.5%~10%,络合剂为0.05%~ 10%,表面活性剂0.1~5%(均为wt%),余量为去离子水。湿法刻蚀工艺步骤为:(1)清洗氧化硅片,依次沉积Ti或TiN,Pt或Au,以及相变材料膜;(2)在相变薄膜上光刻成图形;(3)沉积金属Pt或Au;(4)用剥离工艺去除曝光之外的金属Pt或Au;(5)用刻蚀液刻蚀相变材料;(6)沉积SiO2,形成的器件结构。本工艺充分利用刻蚀液的正向和侧向刻蚀,在有效控制刻蚀速率的条件下,用微米加工工艺制作了纳米相变存储器结构;制作之后离子对器件无污染,便于清洗、加工和废液处理成本低。 | CN200610024251.9 | 发明 | 中国科学院上海微系统与信息技术研究所
过渡金属复合氧化物作为中间产物制备锂离子电池多元正极材料的方法 | 本发明涉及一种锂离子电池多元正极材料的制备方法。通过制备尖晶石结构的过渡金属复合氧化物作为中间产物,再与锂盐混合后经高温煅烧而成,该正极材料的组成为LiNixCoyMn1-x-yO2(其中0.1≤x≤0.8,0.1≤y≤0.5,0.5≤x+y<1.0)。这样制备的LiNi0.5Co0.2Mn0.3O2粒度分布均匀,在2.8-4.3V/Li电位区间内的放电比容量达到157mAh/g,而且循环稳定好,成本比LiCoO2大大降低,适合锂离子电池使用,且与共沉淀法复杂工艺制备的正电极材料性能相当。 | CN200610024783.2 | 发明 | 中国科学院上海微系统与信息技术研究所
与互补金属氧化物半导体工艺兼容的微机械热电堆红外探测器及制作方法 | 本发明涉及一种与互补金属氧化物半导体(Complementary Metal-Oxide Semiconductor,CMOS)兼容的微机械热电堆红外探测器结构及其制作方法,其特征为利用(100)单晶硅各向异性腐蚀特性采用正面特定的开口通过正面腐蚀实现大吸收面积微机械热电堆结构,所制作的红外探测器特征在于框架与中间悬浮的红外吸收区构成热电堆的冷结区和热结区;支撑臂连接框架和红外吸收区以及承载热电堆;长条形开口覆盖整个红外吸收区。本发明提供的结构和工艺具有腐蚀时间短、器件占空比大,器件成品率高等特点,特别适合大阵列红外探测器的制作。 | CN200610026291.7 | 发明 | 中国科学院上海微系统与信息技术研究所
高灵敏度的微电子机械系统的光电检流计、制作及其检测方法 | 本发明涉及一种基于微电子机械系统(Micro-Electronic MechanicSystem,MEMS)的光电检流计、制作及其检测方法,其特征在于采用微机械工艺制作螺旋线圈式MEMS扭转微镜。无需放大电路,将待测的直流或低频微弱电流输入驱动线圈,置于外加永磁铁产生的强磁场中,驱动线圈将受到洛伦兹力产生的力矩作用,驱动微镜偏离初始位置,利用双光纤准直器对角度非常敏感的特性进行检测,根据光信号的损耗量与扭转角度的关系,经过光电转换与信号处理后测量出电流值。这种MEMS光电检流计,输入端无需放大电路,可达到安培至皮安量级电流的直接准确测量,克服了微弱电流信号放大过程中引起的噪声干扰和漂移等技术问题,同时可以实现输入端与输出端的光电隔离,是一种体积小、结构简单、成本低、可以批量生产和抗震性好的高灵敏度光电检流计⊙ | CN200610026521.X | 发明 | 中国科学院上海微系统与信息技术研究所
一种集成压阻二氧化硅悬臂梁超微量检测传感器、制作方法及应用 | 本发明涉及一种用于检测由特异性分子结合产生表面应力的集成压阻二氧化硅悬臂梁超微量检测传感器、制作方法及应用,其特征在于采用SOI硅片的氧化埋层作为悬臂梁的主体,在上面构建薄层单晶硅压阻敏感器,压阻上面氧化形成薄二氧化硅。在悬臂梁表面淀积薄的贵金属层,其上自组装生长选择特异性识别的单分子敏感膜。在敏感膜分子与检测分子特异性结合时产生表面应力,引起悬臂梁弯曲,进而产生弯曲应力,该应力由位于悬臂梁上表面附近的压阻检测,并通过集成的电桥以电压信号输出。本发明是采用单硅片体微工艺实现单晶硅压阻结构,本发明的特点是器件灵敏度高、分辨率高,结构简单、制作简便。 | CN200610026523.9 | 发明 | 中国科学院上海微系统与信息技术研究所
用硅湿法刻蚀和键合工艺制备相变存储器的方法 | 本发明涉及一种用低温键合和硅湿法刻蚀工艺制作相变随机存储器,其工艺步骤为:(1)清洗氧化硅片,依次沉积30nm Ti或TiN,100nm的Pt或Au。(2)将(100)硅片清洗干净,然后再与步骤(1)中的Pt或Au键合,再将键合之后的(100)硅片进行减薄和抛光。(3)在硅片上热氧化出 SiO2,在SiO2上光刻成图形然后刻蚀掉图形下SiO2。(4)用刻蚀液对(100)硅片刻蚀,形成V型结构。(5)对形成的V型干氧氧化。(6)沉积相变材料,用化学机械抛光去除V型结构以外的相变材料。(7)再次光刻,沉积顶电极。在微米级的加工工艺条件下,实现了纳米相变存储器的单元器件。测试结果表明,单元器件的阈值电压电流都达到了实现可逆相变的目的。 | CN200610027008.2 | 发明 | 中国科学院上海微系统与信息技术研究所
用电子束曝光和化学机械抛光工艺制备纳电子存储器的方法 | 本发明涉及一种利用电子束曝光和化学机械抛光的工艺制作纳电子存储器的方法。工艺步骤是:(1)在清洗干净的衬底上热氧化一层氧化层;(2)沉积过渡层与底电极薄膜;(3)再次沉积过渡层与介质绝缘绝热层;(4)通过电子束曝光在绝缘绝热介质上形成纳米孔;(5)沉积相变材料,填满纳米孔;(6)对相变材料用化学机械抛光进行去除处理和平坦化;(7)再沉积绝缘介质层,刻蚀出小孔,且与纳米孔对应;(8)沉积电极;(9)对电极用化学机械抛光进行去除处理和平坦化;(10)通过引线引出上电极,形成器件单元或阵列。方法简单而且与集成电路工艺完全兼容。 | CN200610027258.6 | 发明 | 中国科学院上海微系统与信息技术研究所
基于闪耀光栅和热堆探测器的微型集成光栅光谱仪及制作方法 | 本发明涉及一种基于闪耀光栅和热堆探测器的微型集成光栅光谱仪及制作方法,其特征在于由盖板、热堆阵列芯片和光栅芯片按顺序集成组合而成;其中盖板包括一个两面腐蚀的通光孔和下表面的浅槽;热堆阵列芯片的支撑框架支撑整个膜结构;热堆位于介质薄膜上面,引线柱位于支撑框架上,热堆阵列芯片上的通光孔与盖板上的通光孔相对应;光栅芯片上的闪耀光栅是采用特定晶向腐蚀出来的,将特定波长的红外光的最大功率正好反射在热堆的热端薄膜表面。依所述结构采用MEMS工艺制作三块芯片,再采用点胶机点胶键合,或利用粘合剂光刻对准键合,或直接进行Si-Si、Si-玻璃对准键合。具有体积微小、结构稳定、重复性好、成本低廉等优点。 | CN200610027341.3 | 发明 | 中国科学院上海微系统与信息技术研究所
减小相变存储器加热电极面积的方法 | 本发明涉及一种减小相变存储器加热电极的方法,首先通过微纳加工技术或亚微米CMOS标准工艺,在SiO2衬底上制备出较大直径的200-500nm的孔洞,接着利用CVD或PVD技术在该孔洞中填充W、TiN等加热材料,然后进行化学机械抛光,形成柱状加热电极。之后,在柱状加热电极上生长量子点(如Si等),然后将量子点氧化形成绝缘的物质(如SiO2等),这样就减小了柱状加热电极的有效面积,从而提高电流密度。本发明既避免了直接制备100nm以下加热电极的困难,降低了制造成本,更重要的是降低相变存储器的功耗。不仅适用于制备相变存储器的小尺寸纳米加热电极,同样适用于制备其它电子器件特别是纳电子器件所需的纳米电极,具有很大的应用价值。 | CN200610028107.2 | 发明 | 中国科学院上海微系统与信息技术研究所
相变存储器器件单元测试系统及测试方法 | 本发明涉及一种相变存储器器件单元的测试系统及测试方法,其特征在于所述的测试系统是由控制计算机、脉冲信号发生器、数字信号源、微控探针台和转换连接部件组成;其中,通过通用接口总线使主控计算机与脉冲信号发生器和数字信号源相连;通过控制卡的控制电缆使脉冲信号发生器和数字信号源与微控探针台相连;主控计算机通过控制于控制探针台在脉冲信号发生器和数字信号源之间切换;微控探针台的两个探针分别与相变存储器的上、下电极接触,构成一个存储单元,并通过操作模块进行电流-电压、电压-电流、电阻与写脉高、电阻与写脉宽、电阻与擦脉高、电阻与擦脉宽以及疲劳等七种测试。 | CN200610028229.1 | 发明 | 中国科学院上海微系统与信息技术研究所
相变存储器器件单元阵列演示系统及可视化演示的方法 | 本发明涉及相变存储器器件单元阵列演示系统及可视化演示的方法,其特征在于所述的演示系统由控制计算机、脉冲信号发生器、控制电路板、相变存储器存储阵列芯片及转换连接部件构成,其中所述的电路板是由控制电路、选址电路、切换电路、读出电路、显示电路组成的;整个演示系统得核心为单片机,控制计算机通过自带的RS232接口实现与单片机的通信,接受指令和数据的传递;单片机通过可编程逻辑器件实现对周围各种模块,如发光二极管、液晶显示屏、读出电路、切换电路或选址电路的控制,所述的演示方法包括数据的存储、读出以及简单数据运算的演示,也即对器件单元阵列的数据读/写/擦过程进行可视化的演示。 | CN200610028740.1 | 发明 | 中国科学院上海微系统与信息技术研究所
一种CMOS工艺兼容的嵌入悬浮螺管结构电感或互感的制作方法 | 本发明涉及一种与CMOS工艺兼容的嵌入悬浮螺管结构电感或互感的制作方法,其特征在于首先在硅片的表面电镀出电感或互感的上导线,再利用各向异性腐蚀形成“V”字形或倒梯形的沟槽,在沟槽里面制作电感或互感的下导线,并使下导线与上导线在硅片表面处交叠,形成良好的电连接,最后采用XeF2气体各向同性干法腐蚀释放出整个线圈结构。电感或互感的线圈由两边的二氧化硅层支撑。本发明采用常温工艺在普通硅片上实现一种高Q值(品质因数)的螺管形电感或高增益的互感,工艺步骤简明、成品率高,整个器件工艺与CMOS工艺相兼容。且器件悬浮的嵌入于硅片内部,有利于封装和后序工艺加工。 | CN200610029276.8 | 发明 | 中国科学院上海微系统与信息技术研究所
一种MEMS微型高灵敏度磁场传感器及制作方法 | 本发明涉及一种MEMS微型高灵敏度磁场传感器及制作方法,其特征在于所述的磁场传感器是由双端固置式MEMS扭转微镜、磁性敏感薄膜和双光纤准直器构成;金属反馈电极和磁性敏感薄膜之间形成器件扭转间隙;通过调节架,利用光学封装树脂,完成与双光纤准直器的封接。其制作方法特征是利用MEMS技术制作微磁敏感结构与光纤检测技术结合,包括传感器基底及反馈电极制作、传感器磁场薄膜的制作、器件键合、整体减薄及反射镜面的制作以及器件扭转结构释放四大步骤,所提供的磁场传感器最小可敏感到60nT的微弱磁场,灵敏度达0.6dB/μT。有利于批量生产和器件成本的降低⊙ | CN200610030766.X | 发明 | 中国科学院上海微系统与信息技术研究所
相变存储器存储单元及其制备方法 | 本发明涉及一种相变存储单元及其制备方法,其特征在于:在衬底上覆盖有下电极层;在下电极上覆盖有绝热材料层,绝热材料层中存在孔洞;孔洞中包含与下电极相通的空心柱状加热电极材料结构;柱状加热电极上覆盖有绝热材料层,绝热材料层中包含与柱状加热电极套刻的孔洞;且在柱状加热电极孔内和绝热材料层孔洞内含有可逆相变材料层;在相变材料层上覆盖有绝热材料层,在绝热材料层中包含孔洞,并在其内填充了与相变材料相通的上电极材料。本发明将相变材料限定在加热电极的空心柱与绝热材料中的孔洞里,在电脉冲对存储单元进行操作时,使相变材料处于高温,高压环境下,优先发生相变,诱导周围的相变材料进一步相变,从而实现相变存储单元的低压、低功耗、高速功能⊙ | CN200610117153.X | 发明 | 中国科学院上海微系统与信息技术研究所
微机械热电堆红外探测器及其制作方法 | 本发明涉及微机械红外热电堆探测器结构及其制作方法,其特征在于作为红外吸收层的悬浮膜结构具有多种形状的腐蚀开口,使用各向同性的干法刻蚀从正面腐蚀衬底形成悬浮膜结构释放器件。探测器的衬底和悬浮于框架中间的红外吸收层分别构成热电堆的冷结区和热结区,支撑臂连接框架和红外吸收区并承载热电堆;中间悬浮的红外吸收层带有不同形状的腐蚀开口,作为干法刻蚀工作气体进入衬底进行反应的通道。采用了标准CMOS工艺中最常见的材料,便于实现和信号处理电路的集成。使用了选择性很好的干法刻蚀形成红外吸收层,相比传统的湿法腐蚀不仅简化了工艺流程,降低了对光刻机的要求;同时不需考虑对其它材料的破坏,拓宽了探测器可用材料的范围。 | CN200610118474.1 | 发明 | 中国科学院上海微系统与信息技术研究所
微机械电容式加速度传感器及制作方法 | 本发明涉及一种微机械电容式加速度传感器及制作方法,属于微电子机械系统领域。其特征在于,最为关键的就是通过可动质量块上下两面的弹性梁交错分布,不重合,呈90°交叉或平行分布的设计,利用各向异性腐蚀技术,在(100)单晶硅片上实现在无凸角补偿下矩形质量块的形成,同时在质量块的上下两面形成直弹性梁结构。利用一般的硅硅键合技术实现了三层硅片的键合。在上电极和中间电极引出的制作上,通过可动质量块电极引出通孔和屋檐形遮挡台在一步淀积上电极和可动电极的引线盘的同时,也实现了两个电极之间的电信号隔离。本发明简化了制作微机械传感器的工艺,提高了成品率,在提高器件灵敏度的同时也降低了交叉灵敏度,是一种实用的加速度传感器。 | CN200610118484.5 | 发明 | 中国科学院上海微系统与信息技术研究所
一种用于药物传输的微针阵列及其制作方法 | 本发明涉及一种用于药物传输的微针阵列,其特征在于阵列中的微针由针尖、针体和基底组成,微针阵列中的微针属于异平面实心微针,针尖用于刺破活体动物皮肤、针体增加刺入量,基底用于稳定微针阵列和防止微针在皮肤中断裂或残留;微针基底面积、微针数目、针的三维结构、针尖间隔、针尖的高度以及针尖的倾角依实际应用需要改变,所述微针阵列采用MEMS工艺与polymer-MEMS工艺相结合,只用一张掩模板实现两次光刻分别形成微针的针尖和针体,工艺简单。药物传输方式采用水凝胶凝固后形成的微孔进行疫苗或药物的传输。 | CN200610119366.6 | 发明 | 中国科学院上海微系统与信息技术研究所
扭转模态下的硅微机械悬臂梁传感器驱动结构、制作方法及应用 | 本发明涉及一种工作在扭转模态下的谐振式微机械悬臂梁传感器及其电磁激励结构、制作方法及应用。其特征在于通过采用与悬臂梁扭转谐振模态的振形相匹配的优化布置电磁激励线圈,产生与悬臂梁扭转方向相同的洛仑兹力力矩激励起悬臂梁的扭转模态,即依据扭转模态振形曲线的极值位移点和不发生位移的振动节点位置布置驱动线圈,使交变驱动电流在各处均产生与悬臂梁扭转方向相同的洛仑兹力力矩,使驱动方式与扭转模态的振形完全匹配。本发明特点是结构简单、制作方便、容易实现。所述的传感器用于对肝癌早期预警的AFP抗原痕量检测一阶和二阶的扭转模态检测分辨率分别为3×10-14克和9×10-15克。 | CN200610147846.3 | 发明 | 中国科学院上海微系统与信息技术研究所
一种双通结构的衍射光栅光信号检测仪 | 本发明涉及一种双通结构衍射光栅光信号监测仪,提供的监测仪能快速、实时、在线实现光网络通信信号与光纤传感信号性能的测量,监测与分析,并且实现了高性能光信号监测装置的小型化和智能化。其特征在于:1)在光信号第一次从衍射光栅输出的衍射光束和第二进入衍射光栅之间放置了光学扫描镜,由光学扫描镜和固定的衍射光栅分别完成波长调谐功能和光信号波长色散功能,并且色散滤波直接由同一个衍射光栅完成;2)在光学扫描镜与衍射光栅之间放置一个直角三棱镜,使光信号实现了空间宽度的压缩与扩展,3)在光电转换单元之前放置了标准参考波长单元;4)设立了网络通信接口单元,用户可通过远程终端测量、监测和分析光信号性能特征。 | CN200710036833.3 | 发明 | 中国科学院上海微系统与信息技术研究所
基于硫系化合物相变材料的限流器及制作方法 | 本发明涉及一种基于硫系化合物相变材料的限流器及制作方法。本发明基于硫系化合物相变材料在脉冲电流或电压等的作用下能够发生结构变化,从而引起其电阻性能产生巨大的变化,多晶状态时处于低阻态,非晶状态时处于高阻态,两种状态下的电阻相差可达五个数量级以上,利用硫化相变材料的这种特性可以制备新型限流器,对电路能够其起到很好的保护作用,最大程度避免电路被超大电流或电压破坏。采用薄膜制备工艺和微纳加工技术制作出限流器,其结构包括横向结构和纵向结构两种。由于相变材料的高、低阻两种状态之间是可逆变化的,这种新型限流器可重复使用,在民用和军事领域等方面具有非常广泛的应用前景⊙ | CN200710036527.X | 发明 | 中国科学院上海微系统与信息技术研究所
用波形比较法进行冲击加速度传感器横向响应的测试方法 | 本发明涉及一种用波形比较法进行冲击加速度传感器横向响应的测试方法,利用波形比较法,将标准加速度传感器和待测试加速度传感器同时安装到金属杆上,金属杆自由落下与金属砧发生碰撞产生高幅值的冲击加速度,并利用双通道数据采集方式直接记录冲击碰撞过程的输出波形。从时间历程分析上,由两个传感器产生的波同时被记录下来,主冲击波到达前沿能够容易够识别,且其加速度幅值可以确定下来;利用两次冲击过程即可以实现横向和敏感方向灵敏度的测试,通过计算即得到横向响应。本发明具有方便易行、容易识别且可获得冲击过程中敏感方向和非敏感方向的灵敏度,而不需要知道绝对加速度数值,适用于单轴、双轴或三轴加速度传感器与类似器件。 | CN200710037952.0 | 发明 | 中国科学院上海微系统与信息技术研究所
对称直梁结构电容式微加速度传感器及其制作方法 | 本发明涉及一种对称直梁结构电容式微加速度传感器及其制作方法。其特在于所述的加速度传感器由一个中心对称的质量块、外部支撑框架、质量块与外部支撑框架相连接的八根上下对称直弹性梁结构以及上、下盖板组成。每根直弹性梁的一端连接在与弹性梁平行的质量块顶端或底端侧面,另一端连接到与弹性梁垂直的外部支撑框架内侧面。本发明提供的对称直梁结构电容式加速度传感器可以在显著减小横向效应的同时提高灵敏度,采用微电子机械系统工艺制作,是一种高性能的微机械加速度传感器。 | CN200710038123.4 | 发明 | 中国科学院上海微系统与信息技术研究所
微机械圆片级芯片测试探卡及制作方法 | 本发明涉及一种微机械圆片级芯片测试探卡及制作方法,所述的包括探针针尖、悬臂梁、信号线和封装焊球,其特征在于:①探针针尖制作在悬臂梁的末端,且嵌入在互联孔中,悬臂梁的另一端与硅片连为一体;②探针针尖与封装焊球位于硅片的上下两边;③信号线位于悬臂梁上表面及腐蚀槽斜面;所述测试探卡中悬臂梁的位置排佈根据待测芯片管脚位置的分布进行安排。制作方法是其特征在于采用自上往下或自下往上两种不同的方法,在制作正面与背面的信号互联孔的同时制作出探针针尖,利用两次反应离子刻蚀释放悬臂梁的同时露出探针针尖。所制作探卡可以获得很高的探针平面度,且便于与后续PCB电路板封装焊接。 | CN200710038538.1 | 发明 | 中国科学院上海微系统与信息技术研究所
一种无碲存储材料、制备方法及应用 | 本发明涉及一种无碲存储材料、制备方法及应用。其特征在于所述的存储材料为硅-锑混合物,组成通式为SixSb100-x,0<x<90,优先推荐组成为 5≤x≤70。所述的材料在外部能量作用下为电驱动、激光脉冲驱动或电子束驱动。通过调整这种材料中两种元素的组份,可以得到具有不同结晶温度、熔点和结晶激活能的存储材料。所提供的材料体系具备如下优点:较好的可调性、较强的数据保持能力、较简单的成份和制备工艺、对半导体设备没有污染、较好的可加工性、环境友好性等,具有广阔的应用前景。硅-锑合金材料是用于存储器的理想存储介质。 | CN200710040302.1 | 发明 | 中国科学院上海微系统与信息技术研究所
一种应用于生物微质量检测的硅基压电薄膜传感器及制作方法 | 本发明涉及一种用于生物微质量检测的硅基压电薄膜传感器及制备方法。本发明特征是在(100)取向的硅片上,先后沉积具有λ/4(λ为波长)厚度的Bragg反射层;接着在Bragg反射层上沉积压电薄膜层和金电极层;采用相关电极图形化工艺,在其上制作与标准微波测量相匹配的电极结构;经相关退火温度得到硅基压电薄膜传感器;在硅基压电薄膜传感器上先后涂敷系列生物探针,结合清洗后,采用三明治夹心技术点样特异性结合生物体微量,可测出传感器谐振频率的相应变化。进而由相应公式换算得到待测生物体的微质量。这种多功能集成传感技术与现代生物技术相结合,可使微量生物测量的高通量、强特异性、高灵敏分析成为可能。 | CN200710040418.5 | 发明 | 中国科学院上海微系统与信息技术研究所
硅基带锁止功能的阈值可调加速度开关传感器及制作方法 | 本发明涉及硅基带锁止功能的阈值可调加速度开关传感器及制作方法,其特征在于所述的加速度开关传感器是由绝缘衬底上的锚区和硅框架、单端固支在锚区的低阻硅悬臂梁、绝缘衬底上的金属静电驱动导电定极板、悬臂梁下表面上的绝缘介质层、介质层上金属接触电极、固定金属接触电极以及信号驱动/检测回路组成。提供的传感器驱动电压与阀值加速度间存在一定关系且具有锁止功能。同时利用金属桥路通断检测传感器工作状态的信号输出方式,使利用MEMS制作的加速度开关传感器具有结构简单、体积小、功耗低、导通电阻小、接口电路方便、输入、输出隔离性好等特点。 | CN200710040541.7 | 发明 | 中国科学院上海微系统与信息技术研究所
一种电阻存储器的器件单元结构及制作方法 | 本发明涉及一种电阻存储器的器件单元结构及制作方法,其特征在于所述的器件单元结构由顶电极、存储介质层、底电极接触,底电极、绝缘介质薄膜、金属导电层和衬底组成,其中:①制作在绝缘介质薄膜上的底电极接触是采用空心或实心的管状结构;②底电极接触与存储介质间有TiN薄膜钝化层作阻挡层;③顶电极通过钝化层上的顶电极引出孔与存储介质相连;④底电极与采用空心或实心管状的底电极接触的底部通过金属导电层相连;⑤金属导电层沉积在衬底上。本发明针对目前RRAM的发展现状,以减少电极接触面积降低功耗,提高可靠的电阻存储器器件单元结构。 | CN200710040829.4 | 发明 | 中国科学院上海微系统与信息技术研究所
一种基于微加工方法制作的微型固相萃取芯片及使用方法 | 本发明涉及一种基于微加工方法制作的微型固相萃取芯片及使用方法。该芯片包括至少一个盖层和一个管道层,所述管道层通过微加工形成至少一段固相萃取填料填充管道和一段过滤管道,其中固相萃取填料填充管道通过坝型结构或栅栏结构与相邻管道部分分隔,但保持与相邻管道部分气相和液相的连通性,过滤管道部分由光引发聚合物形成的微孔结构构成;同时所述管道层对应固相萃取填料填充管道区域背面加工有微型加热电极和温度感应电极,用于加热控温。本发明可应用于分析化学和生物化学领域的微量样品快速萃取。 | CN200710041619.7 | 发明 | 中国科学院上海微系统与信息技术研究所
一种悬臂梁结构、制作方法及应用 | 本发明涉及一种以硅各向异性腐蚀为关键技术制造的悬臂梁结构和制作方法,属于微电子机械系统领域。其特征在于,悬臂梁的断面为五边形,悬臂梁上表面为单晶硅(100)晶面,悬臂梁下表面由两个(111)晶面组成。悬臂梁结构是由各向异性腐蚀出来的,由(111)面作为腐蚀终止面,自动终止硅悬臂梁的腐蚀,悬臂梁结构可精确控制,使得悬臂梁的制造成品率大大提高。本发明可应用于多种MEMS器件的结构中,如电容式加速度传感器、电阻式加速度传感器、微机械陀螺、谐振器等,可以大大提高器件制作工艺的控制水平,提高器件制作的成品率。 | CN200710041875.6 | 发明 | 中国科学院上海微系统与信息技术研究所
相变材料呈环形的相变存储器器件单元及制备方法 | 本发明涉及相变存储器器件单元的结构及其制备方法,其主要特征在于采用与加热电极和上电极相连的环形相变材料作为存储信息的载体。通过采用合适的薄膜制备技术和纳米加工技术,制备出环形相变材料,通过上下电极引出,并与开关和外围电路集成,制备出纳米尺度的相变存储器器件单元。由于环形相变材料的壁厚可以控制在很小的纳米尺度范围,相变材料的截面积可以很小,大大增加电流密度,提高相变材料有效相变区域的热效率,降低相变存储器器件单元的操作电流,减小功耗⊙ | CN200710043924.X | 发明 | 中国科学院上海微系统与信息技术研究所
降低相变存储器器件单元功耗的加热层及器件的制作方法 | 本发明涉及一种降低相变存储器器件单元功耗的加热层及器件的制作方法,属微电子领域。其特征在于:在底加热W电极与硫系化合物薄膜层之间加入一加热层,加热层厚度控制在2~3nm,可选择的加热层用的材料包括ZrO2、HfO2或Ta2O5等。单元结构改进的实现是通过在衬底上沉积各种所需薄膜后,通过微纳加工技术得到微米量级的相变操作单元,并引出可供测试性能用上下电极。由于氧化物加热层的良好热稳定性和提高器件单元热效应的显著效应,达到了有效降低单元功耗的目的。 | CN200710044476.5 | 发明 | 中国科学院上海微系统与信息技术研究所
实时探测单电子自旋态的方法 | 本发明涉及了一种实时探测单电子自旋态的方法。当量子点能级由于外磁场而发生Zeeman分裂或与电极间的隧穿速率与自旋有关时,单个电子所携带的自旋信息就与其通过该量子点时在量子点上的留滞时间联系起来。通过设计合适的单电子探测器件并调节该器件的噪声水平,能够分辨出该电子的自旋状态。预期该器件能够以较高的频率进行工作,所以能给出量子点上自旋态的实时信息。该装置在量子信息处理等方面有重要的潜在应用。所需要的条件完全能在当前实验条件下予以实现的。 | CN200710045701.7 | 发明 | 中国科学院上海微系统与信息技术研究所
一种利用稀磁半导体测量多量子阱耦合的方法 | 本发明涉及一种利用稀磁半导体测量多量子阱耦合的方法,其特征在于利用稀磁半导体中的巨塞曼分裂,用平行于生长方向的磁场调控阱深或垒高,对耦合多量子阱进行测量。并以Zn0.8Cd0.2/ZnSe对称耦合三量子阱为例,在理论上对实验方案的有效性进行了验证。利用本发明提供的方法,有效地降低了样品制备的要求和工作量,提高了实验精度。 | CN200710045700.2 | 发明 | 中国科学院上海微系统与信息技术研究所
一种植入式双面柔性微阵列电极的制备方法 | 本发明涉及一种植入式双面柔性微阵列电极的制备方法,该方法以柔性聚合物作为微电极基底材料,首先在硅基片上制作牺牲层,通过剥离(Lift-off)、聚合物图形化制作正面电极;然后将硅基片电极面与已完成聚合物图形化的玻璃基片通过热压局部键合,并通过腐蚀牺牲层去除硅基片,实现电极反转;最后通过剥离、聚合物图形化来制作背面电极,并以凹槽结构定义双面电极的轮廓,实现双面电极结构。本发明提供的基于聚合物基底的双面电极制备方法具有与微机电加工工艺兼容、可标准化大批量制作的特点,所制作的植入式双面柔性电极可以在同样损伤的情况下,提供比单面电极高一倍的刺激或记录分辨率。 | CN200710046237.3 | 发明 | 中国科学院上海微系统与信息技术研究所
一种三维柔性神经微电极及制作方法 | 本发明公开了一种三维柔性神经微电极及其制作方法,该微电极利用柔性聚合物作为基底材料,通过金属种子层的环状图案设计,进行递进式电镀,形成具有圆滑三维凸起特征的电极位点结构,该结构既可保证电极位点与神经细胞的良好接触,同时又可避免现有三维神经微电极中凸起电极位点的锐利棱角对神经组织的损伤。另外,在电镀过程中通过复合电镀工艺,即电镀液中添加纳米级分散剂,使电极表面形成亚微米级的微孔结构,增加电极位点的表面积,从而增强电极的电流输出能力,保证神经微电极在生物安全性条件限制下的有效刺激。本发明提供的三维柔性神经微电极可广泛应用于神经疾病治疗、神经康复、神经生物学基础研究等领域。 | CN200710046885.9 | 发明 | 中国科学院上海微系统与信息技术研究所
一种卷绕式锂离子电池及其制作方法 | 本发明提供了一种卷绕式锂离子电池及其制作方法,其特征在于在正极片的上侧和负极片的下侧沿卷绕方向预留一定宽度的集流体空白。将正、负极片沿宽度方向错开一定距离后卷绕成电芯。将电芯两端露出的空白集流体抿倒成一个平面,再分别在其端面焊接集流盘或极耳。或者将正、负极片预留的空白集流体折边后沿宽度方向错开露出折边空白卷绕成电芯,直接在电芯两端面焊接集流盘或极耳。本发明的端面集流结构不仅增加了集流盘与极片的接触面积,而且保证了焊接强度,有效降低了电池的内阻,大电流充放电过程中电流密度分布均匀,产热量少且散热性能好,有利于提高电池的安全性和循环寿命,适用于电动工具、电动自行车和电动汽车等动力电池领域。 | CN200710045092.5 | 发明 | 中国科学院上海微系统与信息技术研究所
基于纳米金探针的基因芯片的DNA检测方法 | 本发明涉及一种基于纳米金探针的基因芯片的高灵敏度的DNA检测方法,其特征在于首先将纳米金通过低温离心浓缩富集,用无菌去离子水或TE(PH7.4)按一定浓度重悬,再在纳米金里加一定量的巯基修饰的DNA信号探针,大大节约了巯基修饰DNA的用量;标记完后,与待测目的分子一起置于芯片上采用一步法杂交,将待测DNA与芯片上的捕捉探针及标记纳米金的信号探针同时杂交上,杂交完后再进行清洗,晾干,加改进的银染试剂于芯片上进行银染显色,使杂交信号强度大大提高,以提高检测灵敏度,肉眼观测或用CCD扫描拍照。本发明提供的检测方法具有大大降低DNA探针用量、灵敏度高和信号检测方便等优点。 | CN200710170613.X | 发明 | 中国科学院上海微系统与信息技术研究所
一种无需扩增基因组DNA的纳米探针芯片及检测方法 | 本发明涉及的是一种无需扩增基因组DNA的纳米探针芯片及检测方法。其特征在于:未标记靶核酸的检测是通过两步连续的与等位特异地固定在芯片表面的捕捉探针以及标记纳米金颗粒的特异寡核苷酸探针的三明治杂交反应,经过银染增强的纳米金信号放大效应产生高灵敏的识别信号,然后直接用显微镜进行观察或者用普通光学扫描仪进行扫描直接得到相应的杂交结果,也可通过相关软件进行分析,得出检验报告。与传统的基于荧光信号检测的方法相比,本方法大大提高了检测的灵敏度和特异性,能够检测未扩增的基因组DNA样品中的靶基因及单碱基突变。 | CN200710170616.3 | 发明 | 中国科学院上海微系统与信息技术研究所
基于纳米探针直接检测肺癌样品中P53基因突变的方法 | 本发明涉及的是一种基于纳米探针直接检测肺癌样品中p53基因突变的方法,其特征在于未标记的靶核酸序列以及纳米金标记的信号探针与固相支持物连接的捕获探针进行的夹心杂交,并通过银染增强的纳米金信号放大效应产生高灵敏的识别信号。该方法能够检测未扩增的基因组DNA样品中的单碱基突变。与传统的基于荧光信号检测的方法相比,本发明提供的纳米芯片检测方法大大提高了检测的灵敏度和特异性,并可通过普通的光学扫描仪或者普通的电荷藕合器件(CCD)数字照相机就可以对杂交信号进行采集和分析,也可通过相关软件进行分析,得出检验报告。 | CN200710170614.4 | 发明 | 中国科学院上海微系统与信息技术研究所
基于电镀工艺的微机械测试探卡及制作方法 | 本发明涉及一种基于电镀工艺的微机械测试探卡及制作方法。其特征在于在硅片上,利用电镀金属镍制作形成悬臂与探针针尖;探针针尖制作在硅片的(111)斜面上,且每个探针针尖由一个或两个探针悬臂与陶瓷基板相链接;探针悬臂与探针针尖采用等应力梁结构;倒装焊列基板上的探针在两个方向密集排布。制作特征在于首先利用(100)硅片的上表面作为电镀工作面,电镀形成低应力镍层的探针悬臂,随后利用各向异性腐蚀产生的深槽(111)斜面作为工作面,电镀形成低应力镍层的探针针尖,再采用倒装焊的工艺将探针链接到封装基板上,最后采用将硅片腐蚀去除的方法释放探针结构。 | CN200710173680.7 | 发明 | 中国科学院上海微系统与信息技术研究所
用于相变存储器的过渡层 | 本发明涉及一种用于相变存储器的过渡层,其特征在于所述的过渡层位于相变材料和电极材料之间;过渡层材料的电阻率在10-6欧姆米和1016欧姆米之间,过渡层材料的热导率在0.01W/m·k到30W/m·k之间。过渡层的厚度<10nm,且与相变材料或电极材料间具有黏附力。所述的单层或多层结构的过渡层可有效阻地挡相变材料和电极间的相互扩散,提升电极的加热效率,同时减少了向电极和氧化物的扩散的热量,使更多的热量被用在相变材料加热上。不仅提高了热量的利用率,降低了功耗,而且增加了相变存储器高、低阻间的差异;将相变材料中的最高温度区域向加热电极移动,有效将相变材料的熔化控制在电极周围,提升了器件的可靠性。 | CN200810032862.7 | 发明 | 中国科学院上海微系统与信息技术研究所
高密度相变存储器的结构与制备的工艺 | 本发明涉及到相变存储芯片(PCRAM)的高密度相变存储单元结构、三维电路设计布局与制造工艺流程。本发明为了实现PCRAM芯片存储阵列的高密度,通过三维立体布局设计,把基于CMOS(互补金属氧化物半导体)工艺的外围电路放在存储阵列的下面,上述外围电路晶片通过CMP(化学机械抛光)工艺实现平坦化。对P型或N型硅片进行外延技术形成N/P(或P/N)结,通过对准装置实现该硅片与上述CMOS硅片的低温键合,通过晶片剥离技术或背面减薄的技术实现CMOS片上的整片N/P(或P/N)结,接着在其之上制备可逆相变电阻,之后采用Cu互联,最后通过常规的封装技术实现整个芯片;从而整体实现三维立体1R1D芯片结构。 | CN200810033926.5 | 发明 | 中国科学院上海微系统与信息技术研究所
三维立体结构相变存储器芯片的电路设计准则及实现方法 | 本发明针对三维立体结构相变存储器芯片的电路设计准则及实现方法。为了最大限度的利用存储器面积,本发明要求存储阵列布满整个存储芯片。提出的电路结构是针对存储阵列布满整个存储芯片这一特点的优化方案。存储阵列能够布满整个存储芯片是本发明最大的优势之处。为了实现上述优势,本发明首先对存储阵列下的外围电路作一合理分割,其次对分割后的外围电路相互控制问题提出一套解决方案,最后基于上述两点提出了外围电路的拼接方案。以此在电路设计层面彻底实现三维立体结构相变存储芯片。 | CN200810033924.6 | 发明 | 中国科学院上海微系统与信息技术研究所
一种管状相变存储单元结构及制作方法 | 本发明涉及一种管状相变存储器单元结构及制作方法,所述的相变存储器单元结构包括上电极、下电极以及存储部分。单元结构的基本特征是:相变材料分布在孔的侧壁,利用孔中相变材料的截面积小电阻大,在读写操作中通过自身发热完成相变,同时在环形相变材料的两端通过加相变材料保温层作为封盖形成管状,以提高读写操作中热量的利用效率,存储部分为一个上下用相变材料封盖的管状结构,里面填充金属、绝缘绝热材料或者高阻材料。本发明的存储器结构可以降低写操作电流、功耗小、热量利用率高、数据保持性能好,可以提高在芯片中器件的阻值一致性。 | CN200810034940.7 | 发明 | 中国科学院上海微系统与信息技术研究所
束源炉中源材料熔化时对应热偶温度的测量方法 | 本发明提供一种分子束外延(MBE)技术中测量束源炉中源材料熔化时对应源炉热偶温度的测量方法。其特征在于测定步骤是测量出束源炉升温时的热偶温度—功率曲线;测量出束源炉降温时的热偶温度—功率曲线;将升温时和的热偶温度—功率曲线上源材料开始熔化的对应温度和降温时的热偶温度、功率曲线上源材料开始凝固的对应温度进行比较,从而得出源材料熔化时对应束源炉中热偶的温度。本发明是利用分子束外延设备源炉中源材料在加热熔化和降温凝固过程中功率曲线在熔化与凝固温度附近会出现相应波动的实验现象,通过分析比较波动出现的位置精确定出束源炉中源材料熔化时对应的束源炉中热偶温度数值。所提供的测定方法对MBE技术在实际中的应用具有重要的意义。 | CN200810035446.2 | 发明 | 中国科学院上海微系统与信息技术研究所
原位测量源炉中源材料质量的方法 | 本发明提供一种分子束外延(MBE)技术中原位测量束源炉中源材料质量的便捷方法,其特征在于具体步骤是:测量出束源炉升温时的时间─功率曲线;测量出束源炉降温时的时间─功率曲线;根据时间─功率曲线上的波动计算源炉中源材料发生相变时吸收或放出的热量值;根据源材料发生相变时吸收或放出的热量值以及源材料的相变热(熔化热)计算出源材料的质量。本发明利用分子束外延设备源炉中源材料在加热熔化和降温凝固过程中时间─功率曲线会出现相应波动的实验现象,通过分析计算时间─功率曲线波动对应的输入热量(能量)差值,从而得到束源炉坩埚中源材料的质量。本发明提供的测量方法对MBE技术在实际中的应用具有重要的意义。 | CN200810035437.3 | 发明 | 中国科学院上海微系统与信息技术研究所
双线沟道隔离的双极型晶体管选通的变相存储单元及方法 | 本发明提供了一种双浅沟道隔离的双极型晶体管选通的相变存储单元结构及其制造方法。在p型或n型导电的第一导电类型的基底上,利用低电阻的第二导电类型位线作为双极型晶体管的集电极,位线相互之间用较深的浅沟道隔离(STI)隔开;在位线上方制备基极和第一导电类型的发射极,在同一位线上形成的双极型晶体管之间用较浅的STI隔开;最后在双极型晶体管上制备相变存储单元。主要通过离子注入和常规半导体工艺制造出上述双极型晶体管,并在双极型晶体管上制备存储单元,通过双极型晶体管对存储单元进行选通和操作。跟以往结构的相变存储单元相比,本发明提供的结构密度高,制造成本低廉,且一个双极型晶体管还可以对应着多个相变存储单元。 | CN200810035939.6 | 发明 | 中国科学院上海微系统与信息技术研究所
纳米复合相变材料及其制备方法 | 本发明涉及纳米复合相变材料以及其制备方法。其特征在于:(1)纳米复合相变材料中具有相变能力的区域被不具备相变能力的稳定功能材料分散成尺寸为纳米量级的微小区域。(2)纳米复合相变材料中功能材料和相变材料层交替生长,功能材料层将各层相变材料层分隔开,形成多层结构。本发明还包含了纳米复合材料的制备方法与纳米加工的方法。功能材料的分散作用有效地限制了相变存储器件中相变材料的可逆相变区域,有效降低了晶粒尺寸;功能材料的存在又降低了复合材料的电导率和热导率,从而提高了器件的加热效率,降低了器件的功耗,并提升了数据保持能力和疲劳特性等。 | CN200810038906.7 | 发明 | 中国科学院上海微系统与信息技术研究所
一种纳米复合相变材料的制备方法 | 本发明涉及一种纳米复合相变材料的制备方法。特征在于利用相变材料中各个原素之间不同的化学性能,在相变材料制备过程中通入适量反应气体,使相变材料中的一种或者多种元素在材料生长过程中优先与反应气氛反应并形成固体化合物,与反应剩余相变材料形成复合材料:化合物将相变材料分隔成形状和大小可控的、均匀的、微小的区域,从而把相变材料的相变行为限制在小区域内,减小了相变材料的晶粒;同时因为形成的固体化合物与相变材料间“取长补短”,充分弥补了单一材料的缺点,产生了单一材料所不具备的优越的性能。纳米复合相变材料应用到相变存储器中,不仅提升了相变存储器的加热效率,降低了器件的功耗,而且又提高了器件存储速度、数据保持能力等。 | CN200810038907.1 | 发明 | 中国科学院上海微系统与信息技术研究所
控制相变材料或相变存储单元体积变化的方法及相应结构 | 本发明涉及一种控制相变材料或相变存储单元体积变化的方法及相应结构,其特征在于在25℃~400℃的温度区间通过退火改善相变存储单元中的相变材料自身结构变化引起的体积变化;在400℃~650℃温度区间通过相变存储单元的结构的改进,在相变材料周围包裹一层阻挡层材料,阻止相变材料在加热过程中的扩散、挥发。本发明还提供了相应的相变存储单元结构上的改进。 | CN200810041391.6 | 发明 | 中国科学院上海微系统与信息技术研究所
一种提高相变存储器存储单元可靠性的结构及其制作方法 | 本发明涉及一种提高相变存储器存储单元可靠性的结构及其制作方法,其特征在于在纳米加热电极和同一直径的柱状相变材料之间增加一薄层缓冲材料,以增强相变材料和加热电极之间的黏附性和界面匹配,同时可改善相变材料和加热电极之间的电学匹配,形成良好的欧姆接触。此外,在相变材料和项电极之间增加一薄层热阻材料,改善器件擦写时的热平衡,减小上电极的散热,降低器件的功耗。该存储单元结构阻止相变材料与加热电极之间的扩散和反复擦写过程中的界面失效,增强器件的可靠性。加热电极、缓冲材料和相变区域限制在同一介质孔洞中形成自对准的柱状结构,不需要在相变材料周围制备保温层,减少了工艺步骤。 | CN200810041394.X | 发明 | 中国科学院上海微系统与信息技术研究所
一种相变存储器器件单元结构及其制作方法 | 本发明涉及一种相变存储器器件单元结构及其制作方法,其特征在于将器件单元中的相变材料和加热电极的横向尺度控制在同一纳米区域范围,构成小加热电极操作小相变材料的结构。其制作方法是首先在衬底上制备介质材料层,然后通过标准的深亚微米工艺或FIB技术在介质材料层中制作出相变存储单元的加热电极,接着进行化学机械抛光,形成镶嵌在介质材料中的纳米加热电极,最后将加热电极顶部刻蚀掉一定厚度,从而在电极上端形成介质孔洞,在孔洞中填充相变材料,引出上电极,最终形成同时具有小电极和小相变材料的存储单元结构。优点是将相变材料限制在加热电极上端的介质孔洞里,阻止了相变材料在反复擦写过程中的扩散,更有利于降低存储单元的功耗。 | CN200810041393.5 | 发明 | 中国科学院上海微系统与信息技术研究所
双浅沟道隔离的双极型晶体管阵列的制造方法 | 本发明涉及双浅沟道隔离(dual-STI)的双极型晶体管阵列的制造方法,其特征在于制造方法中,避免了选择性外延法,在第一导电类型的衬底上制造形成较深的STI,在STI的侧壁和底部均匀沉积含有易扩散的第二导电类型原子材料;去除沉积在STI槽口附近的含有易扩散的第二导电类型原子材料;退火使上述材料中的第二导电类型原子扩散到位线中,形成对位线的第二导电类型重掺杂;随后通过刻蚀将因第二导电类型原子扩散而相互连接的位线分隔开,使位线之间电学不导通;通过离子注入和光刻在上述独立位线上方形成独立的双极型晶体管,同一位线上的晶体管并用较浅的STI分隔开。本发明还包含基于上述双浅沟道隔离双极型晶体管选通的相变存储器的制造方法。 | CN200810041516.5 | 发明 | 中国科学院上海微系统与信息技术研究所
用于原子力显微镜的二维微动平台和微力学参数测试方法 | 本发明涉及一种用于原子力显微镜的二维微动平台及力学参数的测定方法,其特征在于二维微动平台的中心开孔用于安装PZT扫描管,其中在互相垂直的X和Y位置上分别有两个调节旋钮,两个调节旋钮连接两个驱动杆,两个驱动杆与PZT扫描管连接,所述的二维微动平台固定在底座上。本发明所述的二维微动平台水平方向上的移动范围为3×3平方毫米,PZT扫描管的最大扫描位移为20微米。利用经改进的二维微动平台的AFM显微镜可进行在微结构上固定点的力学参数测试,在微取逐点进行力学-位移功能测试以及微区连续弹性系数的测试,均获得很好的一致性结果。 | CN200810041517.X | 发明 | 中国科学院上海微系统与信息技术研究所
相变存储器单元期间的复合电极结构 | 本发明涉及一种相变存储单元器件结构。其特点在于:1.相变存储单元下方有一个面积较小的加热电极和一个或多个面积较大的引流电极;2.可逆相变区域被严格控制在较小的电极周围;3.可逆相变区域外的相变材料处于结晶与稳定状态,呈现稳定和较高的电导率;4.整个相变存储单元的相变材料除电极外被高密度的SiO2等介质材料包覆。优势在于:减小相变存储单元的热扩散,提高加热效率,降低操作电流,减小功耗;防止原子扩散,保证相变材料成分稳定;提高可逆相变区域材料的成核生长速率,提高存储速度,提高其与小电极接触的有效性与可重复性;解决相变材料与顶层金属粘附性差的问题;简化工艺步骤,提高工艺的可集成性。 | CN200810042218.8 | 发明 | 中国科学院上海微系统与信息技术研究所
一种高量程压阻加速度传感器共振频率的测试方法 | 本发明涉及一种高量程压阻加速度器共振频率的测试方法,特征在于利用金属端面之间碰撞产生较高的加速度和频率成份分布丰富的波作为激励源,当激励源中某些频率的波与高量程压阻加速度传感器的固有模态的频率等于或者接近时,器件高量程压阻加速度传感器发生共振,利用共振激发的方式以获得高量程压阻加速度传感器的共振频率:具体是高量程加速度传感器器件的管脚输出与放大器连接,从放大器输出的信号通过电缆线连接到计算机的输入端,记录金属端面之间碰撞过程产生应变波,从对应变波的时域或频域的分析测出共振频率是一种简单、经济、快速的测试方法。 | CN200810200112.6 | 发明 | 中国科学院上海微系统与信息技术研究所
相变存储器存储单元底电极结构的改进及制作实施方法 | 本发明涉及一种相变存储器存储单元底电极结构的改进以及制作实施方法,所述的相变存储器存储单元包括顶电极1、顶电极的过渡层2,以及与顶电极的过渡层2和底电极6接触的相变材料层,其特征在于底电极上端呈探针式电极结构,探针式电极的针尖7深入相变材料层的内部。探针式电极的针尖呈等腰三角形。其制作实施方法为采用标准CMOS工艺制备绝缘介质中的钨底电极,然后采用湿法腐蚀绝缘介质层使钨底电极暴露,再用电化学腐蚀钨底电极使其形貌为探针状,得到探针式电极和等腰三角形针尖,使W电极的热量损失降低至19%。 | CN200810200709.0 | 发明 | 中国科学院上海微系统与信息技术研究所
一种面向区域监测的无线传感器网络节点布设的优化方法 | 本发明公开了一种面向区域监测的无线传感器网络节点布设的优化方法。包括:首先对包含障碍区和热区的无线传感器网络监测范围进行网格化,根据节点检测模型和对各不同类型区域的覆盖要求,建立待优化的目标函数,使用粒子群优化算法来求解最佳的节点布设位置集合,并结合布设问题的特点设计了最好-最坏变异和弹性势能变异两种变异算子,以加快粒子群优化算法的收敛速度,最后,利用匈牙利算法得到节点初始布设位置集合与优化布设位置集合的最佳一一映射关系,使节点移动到优化布设位置所消耗的总能量最少。通过本发明,可以高效地解决无线传感器网络节点布设优化所面临的高维优化问题,从目标检测功能的角度来提高监测区域的覆盖率。 | CN200810201237.0 | 发明 | 中国科学院上海微系统与信息技术研究所
提升相变存储器编程速度的方法及实现方法 | 本发明是一种提升相变存储器编程速度的方法及实现方法。其特征在于在存储器编程空闲时间对无数据或未存储数据部分的存储单元或者存储单元块进行全局性的SET编程操作;所述的空闲时间为存储器单元处于待机状态,没有编程的任务状态;所述的全局性的SET编程操作使所有的存储单元或者存储单元块都处于数据“1”状态。本发明还包括全局SET法的电路实现:在读、写、擦操作完成后的固有时间内监测是否有下一读、写、擦操作,如果有,则认为存储器繁忙,不进行全局SET;如果没有,则认为存储器空闲,此时启动全局SET操作。 | CN200810202405.8 | 发明 | 中国科学院上海微系统与信息技术研究所
椭圆光斑光纤准直器及其应用 | 本发明涉及一种椭圆光斑的光纤准直器(collimator)。其特征在于:(1)光纤准直器的出射光斑为椭圆形光斑,即在两个垂直方向上的光斑半径不相等;(2)光纤准直器的准直透镜包含柱面,将圆形光斑变成椭圆光斑;(3)准直透镜表面镀增透膜以增加回波损耗;(4)输入光纤可以为单光纤,也可以为双光纤,分别构成单光纤椭圆光斑锁定准直器和双光纤椭圆光斑准直器。利用此种准直器构成的MEMS光衰减器、光开关以及椭圆光斑的2×2开关,使微镜的移动行程大大缩短,适应MEMS光器件的要求,同时该准直器还可以应用于MEMS光纤传感器。 | CN200810203286.8 | 发明 | 中国科学院上海微系统与信息技术研究所
使微悬臂梁传感器重复监测炭疽芽孢的表面修饰方法 | 本发明涉及到能使谐振式微悬臂梁传感器重复检测炭疽芽孢的表面修饰方法,特征为,N,N-二羧甲基半胱氨酸自组装到微悬臂梁金表面,该分子的三个羧基与镍螯合形成以Ni为末端的双层分子膜;标记了多肽赖氨酸-组氨酸-组氨酸-组氨酸-组氨酸-组氨酸-组氨酸(Lys-6His)的炭疽芽孢抗体在弱碱性缓冲液中通过氮-镍配位键的连接而嫁接到双层分子膜上,再通过免疫反应实现对炭疽芽孢的检测。该传感器的N-Ni配位键在酸性缓冲液中断裂,使抗体和炭疽芽孢能被一起洗脱,而在弱碱性缓冲液中通过N-Ni配位键的再连接,新抗体再次嫁接于微悬臂梁的双层分子膜上,实现传感器的重复使用。在对相同浓度的炭疽芽孢三次检测时,传感器对炭疽芽孢敏感性没有下降。 | CN200810204352.3 | 发明 | 中国科学院上海微系统与信息技术研究所
利用单根微机械悬梁实现多种物质检测的方法 | 本发明涉及一种利用单根微机械悬臂梁实现多种物质检测的方法及悬臂梁的制作,特征在于在悬臂梁高阶弯曲模态振幅为零处和悬臂梁的自由端处表面分别淀积不同的特异性识别的敏感膜,利用振幅为零处在高阶模态下质量检测灵敏度为零,而自由端处质量检测灵敏度最大的特性,通过同时记录悬臂梁的各个模态在检测前后频率的变化,得到各个敏感位置所吸附的不同物质的质量,从而实现用单根悬臂梁检测多种物质。本发明的特点是结构简单、制作方便、容易实现以及扩展性好等特点。 | CN200810208129.6 | 发明 | 中国科学院上海微系统与信息技术研究所
提高谐振式超薄悬臂梁传感器灵敏度的表面应力敏感方法 | 本发明涉及一种提高谐振式超薄悬臂梁传感器的表面应力敏感方法,属于微机械传感技术领域。具体特征是在超薄的谐振式悬臂梁的上、下表面上均自组装生长能够进行选择特异性识别的单分子敏感膜,当敏感分子与待检测的目标分子特异性结合后,目标分子之间的相互作用在悬臂梁的表面上产生了表面应力,上下表面应力的共同作用导致悬臂梁的弹性系数发生变化,从而改变了悬臂梁的固有谐振频率,通过测量谐振频率的变化即可实现对目标分子的检测。同传统的利用质量吸附方法进行敏感测试相比,利用这种表面应力敏感的方法进行生化痕量测试,其灵敏度可以提高一个数量级。本发明特点是原理简单、灵敏度高、容易实现。 | CN200910045484.0 | 发明 | 中国科学院上海微系统与信息技术研究所
扭转模态下超薄硅微机械悬臂梁的监测压阻和监测方法 | 本发明涉及一种用于扭转模态超薄硅微机械悬臂梁检测压阻和压阻的检测方法,属于微机械传感技术领域。具体特征是利用微机械悬臂梁在扭转模态下的剪切应力分布特点,将用于信号检测的压阻掺杂区域贯穿到整个硅悬臂梁的厚度,打破了传统弯曲模态下微机械悬臂梁的压阻传感区域不能越过梁厚度一半的限制;同时结合硅压阻系数的各向异性与悬臂梁上应力张量的分布特征,优化的设计了悬臂梁和压阻的排布方向,从而使得压阻的相对变化量达到最大值,提高了悬臂梁的机械性能。本发明特点是结构简单、制作方便、容易实现。 | CN200910045483.6 | 发明 | 中国科学院上海微系统与信息技术研究所
纳米尺度下界面陷阱产生的巨压阻及其制作方法 | 本发明涉及纳米尺度下界面陷阱作用产生的巨压阻效应以及纳米巨压阻的制作方法,属于微电子机械系统领域。本发明所述巨压阻的具体特征是压阻的厚度在纳米量级,压阻效应来源于硅和二氧化硅处界面的电子陷阱效应。传统体硅的压阻效应来源于应力下载流子迁移率的改变,而本发明所述的纳米尺度下的巨压阻是在应力作用下硅和二氧化硅处界面的电子陷阱作用改变载流子的浓度产生的。随着压阻厚度的减小,界面效应占的比例越大,界面陷阱产生的压阻效应也越明显。本发明制作的压阻具有压阻系数大,横向压阻和纵向压阻电阻值变化相同,和半导体工艺兼容的优点,可以运用于传感器和微电子机械系统中。 | CN200910045556.1 | 发明 | 中国科学院上海微系统与信息技术研究所
包含夹层的相变存储器及制作方法 | 本发明涉及包含夹层的相变存储器单元及制作方法,其特征在于在电极材料层与相变材料层之间添加单质金属夹层的结构,所述的单质金属夹层的厚度小于10nm。所述的添加单质金属夹层为下述三种结构中的任一种:①单质金属夹层位于下电极层和相变材料层之间;②单质金属夹层位于相变材料层和上电极层之间;③单质金属的第一夹层位于下电极层和相变材料层之间,单质金属的第二夹层位于相变材料层和上电极层之间,且第一夹层和第二夹层的单质金属组分和厚度可相同或不相同,由于夹层的引入能够提高相变材料的结晶速度、降低相变材料的熔点,与传统的相变存储器结构相比,包含夹层的相变存储器具有较高编程速度和较低的编程功耗。 | CN200910045870.X | 发明 | 中国科学院上海微系统与信息技术研究所
一种基于表面微机械加工的绝对压力传感器芯片及制作方法 | 本发明涉及一种基于表面微机械加工的绝对压力传感器芯片及制作方法,其特征是采用由低应力的氮化硅薄膜作为压力传感器芯片的核心结构层,多晶硅薄膜形成力敏电阻条。将低应力的氮化硅薄膜膜区设计为长矩形,根据膜区的应力分布,充分利用多晶硅电阻条的纵向压阻效应,以及尽量利用膜上张应力的区域,将一对电阻条的一部分放到了薄膜的外面,另外两个电阻条布置在膜的中心位置。并将每个电阻条的打折的弯角部分开接触孔淀积金属将其导通。采用与IC工艺兼容表面微机械加工工艺,可以制作量程从1KPa~1MPa高灵敏度,稳定性佳,高精度的绝对压力传感器芯片。 | CN200910046040.9 | 发明 | 中国科学院上海微系统与信息技术研究所
一种可单片集成的射频滤波器及其制作方法 | 本发明涉及一种可单片集成的射频滤波器及制作方法。其特征在于所述的射频滤波器的集成在CMOS硅衬底上,电感和电容元件结构悬空,且嵌入硅片表面。首先是在硅片表面沉积导电金属层作为金属-绝缘层-金属电容的下金属极板;生长介质层薄膜作为MIM电容的绝缘介质层;然后电镀同时形成MIM电容的上金属极板和嵌入式螺管电感的上导线;再利用各向异性腐蚀形成V型或倒梯型的沟槽,用于制作电感下导线以及确定悬空释放MIM电容的开口;在电感区域沟槽里制作电感的下导线;最后采用各向同性腐蚀释放电感结构和MIM电容,使它们悬空。采用低温工艺,在普通的低阻硅片上制造,整个微加工制造工艺与CMOS集成电路工艺兼容。 | CN200910048787.8 | 发明 | 中国科学院上海微系统与信息技术研究所
热光型红外探测器及其制作方法 | 本发明涉及一种热光型红外探测器及制作方法,其特征在于所述的红外探测器由硅衬底,制作于硅衬底之上的像素阵列,以及和硅衬底相键合的玻璃构成,或者由硅衬底,制作于硅衬底之上的像素阵列,与硅衬底相键合的玻璃以及和硅衬底相粘接的红外滤光片构成。在所述的TO-IRD中,采用特殊的隔热柱结构和工艺设计,制作出具有较高高度、站立于硅衬底上的隔热柱,提高TO-IRD的隔热性能;在像素膜系结构中,通过设计和制作专门的红外吸收层,提高TO-IRD对红外辐射的吸收率,且不影响它对读出光的调制功能;采用硅玻璃键合或在真空中粘接红外滤光片,实现器件的真空封装。 | CN200910049388.3 | 发明 | 中国科学院上海微系统与信息技术研究所
压阻加速度传感器的模态共振频率的半桥测试方法 | 本发明涉及一种压阻加速度传感器的模态共振频率的测试方法。其特征在于在保持压阻加速度传感器原有全桥电路连接结构的基础上,利用金属碰撞冲击产生丰富的频谱作为激励源,通过适当的外接电路,采用半桥输出的形式,以获得加速度传感器模态的共振频率信息,利用获得的原始数据进行频谱分析,获得微结构的模态共振频率。加速度传感器模态的共振频率包括器件在敏感方向和非敏感方向的同一结构的不同共振频率。通过确定加速度传感器不同模态的一阶共振频率,还可以获取微结构加工制造的结构参数,验证结构尺寸设计的正确性,可用来分析器件工作状态。测试方法适合于具有全桥结构的高量程压阻、电容等类型的加速度传感器、压力传感器等。 | CN200910049634.5 | 发明 | 中国科学院上海微系统与信息技术研究所
一种纳米金生物复合探针、检测方法及其应用 | 本发明是一种纳米金生物复合探针、检测方法及其应用,其特征在于首先用待测蛋白质的单克隆抗体标记磁珠,再在纳米金上标记待测蛋白的多克隆抗体的同时还标记一种带有生物素标记的DNA探针,纳米金上的DNA探针再通过生物素-链霉亲和素反应,使镧系元素接到胶体金上构建成纳米金生物复合探针,将标记好待测蛋白质单克隆抗体的磁珠及纳米金生物复合探针与待测蛋白质样品混合,37℃孵育一段时间,洗去没有反应的纳米金探针,加入增强液,测定荧光强度,从而达到对待测蛋白质进行定量测定的目的。使用本发明的方法,可显著提高生物分子的检测灵敏度,且可同时检测多种生物分子。可广泛应用于临床诊断、抗原、抗体、核酸的检测、卫生检疫、环境检测等领域。 | CN200910050299.0 | 发明 | 中国科学院上海微系统与信息技术研究所
一种测试加速度，压力和温度的集尘硅芯片及制作方法 | 本发明涉及一种测试加速度,压力和温度的集成硅芯片及制作方法,其特征是同一套微加工工艺将热电堆的加速度传感器、压力传感器和温度传感器制作在一个芯片上。采用热对流式的加速度传感器,是用多晶硅电阻作为加热器,用两对金属(铝、钛钨金等)和P型多晶硅或N型构成热电堆检测由加速度引起的密封空腔内的温度差,来检测加速度。用低应力的氮化硅薄膜作为压力传感器芯片的核心结构层,多晶硅薄膜形成力敏电阻条,在LPCVD炉中用TEOS栓形成真空参考腔,制作出高精度的绝对压力传感器。同时用多晶硅热敏电阻来检测温度变化,构成温度传感器。此集成芯片实现微型化和低成本化,具有精度高,可靠性好,稳定性佳等优点。 | CN200910051766.1 | 发明 | 中国科学院上海微系统与信息技术研究所
相变和阻变合二为一实现多态存储的存储器单元及方法 | 本发明提出一种相变和阻变合二为一实现多态存储的存储器单元及方法,即由相变材料和具有阻变特性的金属氧化物(简称阻变材料)组成叠层存储单元结构实现多态存储。相变材料在电脉冲作用下可以发生非晶(高阻)、多晶(低阻)可逆转变,阻变材料在电脉冲作用下也可以发生高阻态、低阻态的可逆变化。二者结合可以产生三个及三个以上的阻态,从而实现多态存储。器件单元结构由上电极、存储介质(由相变材料和阻变材料形成的两层及两层以上叠层结构)、导电塞、底电极、衬底等组成。本发明的目的是提出一种实现多态存储的方法及器件结构和相应的制作方法,利用相变材料的相变和阻变材料的阻变来达到多态存储。 | CN200910053040.1 | 发明 | 中国科学院上海微系统与信息技术研究所
一种实现多级存储的存储器单元结构及其制作方法 | 本发明提出一种实现多级存储的存储器单元结构及其制作方法。其特征在于所述的存储器单元结构由顶电极、多级存储介质(由相变材料和具有阻变特性的金属氧化物塞,如WOx塞形成的堆栈结构)、阻变氧化物塞、底电极、衬底、绝缘介质等组成。其中,相变材料是可以发生可逆相变的化合物材料,如Ge-Sb-Te等,WOx塞是通过钨塞的氧化形成,在电场作用下(电脉冲)可以发生阻值变化,通过Ge-Sb-Te和WOx塞的多级阻值变化实现多级存储,从而提高单个存储单元的容量。 | CN200910053039.9 | 发明 | 中国科学院上海微系统与信息技术研究所
一种湿法腐蚀制作集成压阻SiO*悬梁臂的方法 | 本发明涉及一种使用湿法腐蚀在硅片单面低成本制作集成压阻二氧化硅悬臂梁的方法,属于硅微机械制造技术领域。具体特征是使用四甲基氢氧化铵水溶液通过各向异性腐蚀释放二氧化硅悬臂梁结构,并且使用钛金铬三层复合金属作为引线,与硅压阻形成良好的欧姆接触,同时兼容湿法腐蚀以及后期的化学敏感修饰。本发明的特点是制作工艺成本低廉、节约时间、成品率高、可批量生产且便于和压敏电阻集成。 | CN200910053221.4 | 发明 | 中国科学院上海微系统与信息技术研究所
一种PDMS微流控芯片中通孔结构的制作方法 | 本发明公开了一种PDMS微流控芯片中通孔结构的制作方法,其特征在于利用磁性力的辅助,将微柱或微管固定于芯片模具上拟制作通孔结构的位置,然后通过整体浇注PDMS预聚物,并固化键合,制作出具有高深宽比通孔结构的PDMS微流控芯片。本发明提供的微流控芯片成形与通孔制作一次完成,简化了微流控芯片制作工艺,而且通过微柱或微管与芯片模具固定,实施整体浇注,提高了通孔制作的精确度,保证了通孔形状的规整性,避免了形成通孔孔形不规则、损坏微管道结构等问题。另外,微磁柱排布利用预制模具镶嵌固定,还可以提高通孔制作密度,实现批量化加工制作。 | CN200910053593.7 | 发明 | 中国科学院上海微系统与信息技术研究所
一种微流体反应器、使用方法及其应用 | 本发明涉及了一种自动化、高通量的微流体反应器、使用方法及其应用,所述的微流体反应器为基于表面亲水性材料和表面疏水性材料构建的复合式微流控芯片,其中包含多组辐射状排列的微管道和微腔;该微流体反应器通过毛细作用力实现微量液相样品在微管道中的自动化进样,同时结合毛细疏水阀和离心力实现微量样品的定量分配和混合。所述微流体反应器可应用于化学合成条件和生化反应条件的高通量筛选,大大节省人力和成本。本发明与现有的微流体反应器相比,结构简单,无需复杂驱动设备和器件,简化了微流体反应器的操作流程,有利于微流体反应器的广泛应用。 | CN200910054339.9 | 发明 | 中国科学院上海微系统与信息技术研究所
一种圆滑曲面微结构的制作方法 | 本发明公开了一种圆滑曲面微结构的制作方法,其特征在于所述的方法以负性化学放大光刻胶(chemically amplified photoresist)为圆滑曲面微结构的制作材料,首先在基片上旋涂第一层负性化学放大光刻胶,并软烘、曝光,然后直接在第一层负性化学放大光刻胶上旋涂第二层负性化学放大光刻胶,并进行后烘;利用后烘过程中第一层光刻胶曝光后产生的光酸各向同性扩散,催化曝光区域及其相邻扩散区域光刻胶分子交联,显影后制得具有圆滑曲面特征的微结构。本发明提出的圆滑曲面微结构的制作方法相对于传统的灰阶掩膜技术和光刻胶回流方法,具有加工简便、成本低廉、结构稳固等特点。 | CN200910195109.4 | 发明 | 中国科学院上海微系统与信息技术研究所
非制冷红外探测器的低温真空封装结构及制作方法 | 本发明涉及一种非致冷红外探测器的低温真空封装结构及制作方法,其特征在于所述低温真空封装的结构包括1)一包含悬浮红外敏感元件的硅基底传感器芯片;2)一包含凹腔结构硅基底红外滤光片盖板;3)包含凹腔结构红外滤光片盖板通过真空圆片对准键合固定在硅基底传感器芯片上,两者组成一个完整的非致冷红外探测器。本发明的制作是利用圆片级低温对准键合技术将包含红外敏感元件的硅衬底圆片与包含红外滤光薄膜的硅衬底圆片进行低温真空键合,实现了探测器红外滤光片与探测器的红外敏感元件制作工艺的集成。不仅可以保护红外敏感元件免受外界的污染和破坏,还通过圆片对准键合对红外探测器的红外敏感元件进行真空封装,提高了红外探测器的性能。 | CN200910196795.7 | 发明 | 中国科学院上海微系统与信息技术研究所
可实现玻璃浆料在MEMS圆片级气密封装的双腐蚀槽及方法 | 本发明涉及一种MEMS圆片级气密封装的双腐蚀槽结构及方法,其特征在于在硅盖板上,在玻璃浆料密封环落入的区域两侧有两条环状的腐蚀槽。所述的两条环状腐蚀槽内边缘的间距为玻璃浆料密封环宽度的1.0-1.2倍。所述腐蚀槽的深度为30-40μm。所述的封装方法是先在丝网印刷前,在硅盖板玻璃浆料密封环落入的区域的两侧,用刻蚀工艺刻蚀两条环状的腐蚀槽阵列,然后玻璃浆料经丝网印刷机定位印刷到硅盖板的双腐蚀槽之间的位置,与带有MEMS器件阵列的硅片实现键合。由于双腐蚀槽的结构严格限制了玻璃浆料的键合尺寸,因而大大提高了气密封装的成品率。 | CN200910198655.3 | 发明 | 中国科学院上海微系统与信息技术研究所
一种提高锂离子电池储存/搁置性能的方法 | 本发明目的是提供一种提高锂离子电池储存/搁置性能的方法。特别涉及商品化应用最广泛的LiCoO2/MCMB体系,其基本特征是利高低温温差效应使SEI膜在低温区快速老化成型,从而防止了锂离子电池在随后的储存/搁置时活性锂被SEI膜捕获而失去活性。采用本发明的锂离子电池的年储存/搁置容量损失可控制在2.1%以内。 | CN200910198995.6 | 发明 | 中国科学院上海微系统与信息技术研究所
在微悬臂梁表面一步制造酸功能化单层膜的方法 | 本发明涉及一种在微悬臂梁的二氧化硅表面一步制造羧酸功能化自组装单层膜的新方法,属于纳米功能薄膜制造领域。本发明的特征是采用三羟基硅基乙酸钠水溶液(Carboxyethylsilanetriol,sodium salt;25%)或者N-(三甲氧基硅丙基)乙二胺三乙酸钠盐水溶液(N-(Trimethoxysilypropyl)ethylenediamine triacetic acid,trisodium salt;45%)为薄膜制造原料,配制成一定浓度与酸度的水溶液,将经过严格清洗的微悬臂梁没入其中,氮气保护下加热反应10-100小时。反应结束后,用大量的去离子水冲洗微悬臂梁,即可制得羧酸功能化的微悬臂梁器件。 | CN200910198994.1 | 发明 | 中国科学院上海微系统与信息技术研究所
高量程加速度传感器横向相应波的自跟踪识别方法及系统 | 本发明提供一种高量程加速度传感器的横向响应波的跟踪识别方法和使用的系统。其特征在于利用摩擦和碰撞等过程产生的电信号作为跟踪触发信号,同时利用声波在一定结构材料中传播时间是一固定常数进行时域上的尺度分析,可以对加速度传感器横向响应波信号进行跟踪和识别。本发明提供的自跟踪的方法无需外加触发装置或者传感器、应变计等,而只有一个加速度传感器。 | CN200910200312.6 | 发明 | 中国科学院上海微系统与信息技术研究所
一种非制冷热电堆红外探测器及制作方法 | 本发明涉及一种非致冷热电堆红外探测器及制作方法,其特征在于在非致冷热电堆红外探测器中的红外吸收区上制作了一个微型加热器。由于微型加热器的制作工艺与热电堆的制作工艺完全兼容,两者实现了同一芯片集成。利用微型加热器对封装后红外探测器的热传导进行测量,实现了对封装后器件的真空度的测量;利用微型加热器模拟热电堆红外探测器的工作状态,实现了探测器红外性能圆片级自检测功能。本发明可用于批量生产,不仅可以对圆片级键合真空封装这一关键工艺步骤进行监测,还以在圆片级对探测器的红外性能进行测量,提高器件测试的效率,降低测试成本,可实现一种低成本、高性能的非致冷热电堆红外探测器。 | CN200910247354.5 | 发明 | 中国科学院上海微系统与信息技术研究所
一种高能量密度金属锂-空气电池及其制作方法 | 本发明涉及一种高能量密度金属锂-空气电池及其制作方法。该电池是由金属锂阳极复合体、电解液室、空气电极复合体三部分组成。其中金属锂阳极复合体由锂源提供体、锂离子选择性传导膜和弹性支撑体构成;电解液室由液体储存室和毛细微通道构成;空气电极复合体由空气电极和透气膜复合而成。由此制作的金属锂-空气电池环境适应性强,其能量密度是现有锂离子电池有2-10倍,适合小电流、长时间工作的应用场合。 | CN201010023027.4 | 发明 | 中国科学院上海微系统与信息技术研究所
一种复合电源 | 本发明提供一种复合电源,其特征在于该复合电源由铅酸蓄电池A和其他具有高功率体系B组成,其中B包括锂离子电池、镍氢电池、电化学电容器或其他具有高功率特性的电池。根据实际情况,将B布置在A的周围,两者之间可直接接触,也可通过导热材料接触。对B进行适当的电气连接,然后再与A进行适当的电气连接,组合成复合电源。在复合电源的充放电过程中,由于A的热容大,B产生的热量能较快地散出,且各单体之间的温度分布较均匀,大大提高了B的安全性与使用寿命。同时,万一B出现安全隐患,A还可作为一个很好的防止复合电源燃烧或爆炸的屏障,使得整个复合电源的安全性大大提高。 | CN201010123407.5 | 发明 | 中国科学院上海微系统与信息技术研究所
一种超导本征结的制备方法 | 本发明涉及一种本征结的制备方法,包括:(1)高温超导单晶生长;(2)剥离并固定超薄单晶于基片上;(3)超薄单晶选择及厚度确定;(4)本征结制备;其中,步骤(2)中,通过多次剥离BSCCO单晶薄片,将肉眼看不到的单晶碎片吸附于基片表面。步骤(3)根据需要选择合适大小和厚度的单晶用于本征结制备。本发明的优点是(1)采用了超薄的单晶,厚度远小于材料的穿透深度,从而可以有效的吸收被探测信号。同时薄超导单晶有助于本征结和基片之间的热扩散;(2)制备过程没有采用胶固定工艺,有助于超导材料和基片之间的热扩散;(3)单晶表面和基片之间的高度差仅为单晶本身厚度,从几十到几百纳米,和薄膜厚度相当。 | CN201010143759.7 | 发明 | 中国科学院上海微系统与信息技术研究所
一种基于电镀工艺制备铟焊球阵列方法 | 本发明涉及一种基于电镀工艺制备铟焊球阵列的方法,其特征在于在制作种子层之前先进行一次薄胶光刻,然后制作种子层,在需要沉积铟的地方,涂覆厚正光刻胶,光刻出“模子”,形成薄胶/种子层/厚胶的结构,以电镀的方法在“模子”中沉积所需高度的铟柱,借助于超声将种子层剥离,最后在温度可控的退火炉中实现铟凸点回流,获得铟焊球阵列。本发明提供一种全新的去除种子层工艺,成功制备出质量高的小间距、小焊球、大阵列的铟焊球。 | CN201010143745.5 | 发明 | 中国科学院上海微系统与信息技术研究所
一种非谐振非接触式的振动能量采集器 | 本发明涉及一种非谐振非接触式的振动能量采集器,其特征在于所述的能量采集器由感应外界振动的质量块和产生电能的弹簧发电系统组成。质量块感应外界振动,通过质量块与弹簧发电系统之间的排斥力将能量传递给弹簧,驱动弹簧振动,通过电磁效应产生电能。在此能量采集器的工作过程中,弹簧发电系统不需要与外界振动发生谐振,因而可以在低的频率范围内工作,发电功率受外界振动频率影响小;质量块不与弹簧发电系统发生接触,因而器件的可靠性好;采用斥力驱动弹簧,斥力可以很大,因而发电功率大。本发明可以应用于无线传感器,无线通讯等,为无线设备供电,替代原有的电池供电方式,具有广泛的应用前景。 | CN201010143838.8 | 发明 | 中国科学院上海微系统与信息技术研究所
纳米复合探针及其用于基因芯片膜转印的检测方法 | 本发明涉及一种纳米复合探针及其在基因芯片膜转印的检测方法,其特征在于所述的纳米复合探针为三条探针共同标记的纳米颗粒,其中所述的三种探针分别为检测探针DP2和两种长短不同的信号探针SP1和SP2,三种探针的长度DP2≥SP1>SP2,且SP1碱基长度比SP2长10mer以上;DP2、SP1和SP2混合的比例为DP2/(SP1+SP2)=1∶5-1∶30,其中SP1与SP2的比例在1∶5-1∶30之间。所述的三条探针共同标记纳米颗粒所形成的空间立体结构降低杂交及生物素——键亲和素反应的空间位阻,提高检测灵敏度。采用杂交和显色的方法用于检测合成靶DNA分子和结核分枝杆菌,具有灵敏度高和探眼可分辨的特点。 | CN201010156014.4 | 发明 | 中国科学院上海微系统与信息技术研究所
宽谱宽角吸收太阳电池类蛾眼减反结构及其制作方法 | 本发明涉及一种基于单晶硅衬底的宽谱宽角吸收太阳电池类蛾眼减反结构及其制作方法,其特征在于借助仿生学原理,采用类蛾眼微纳结构作为减反层,增加光能捕获;微纳结构是采用拉膜(LM)法形成密集单层硅或硅化物颗粒网络,作为掩模形成的;采用干法刻蚀工艺,刻蚀单晶Si,形成微纳结构,避免了湿法腐蚀腐蚀深度受限的不足;调节掩模颗粒大小和密度,来调节类蛾眼微纳结构的光学折射系数梯度,实现0-60度宽入射光的宽角度吸收;采用调节微纳结构的尺寸(20-800纳米)、深度和周期性的方法,实现红外、可见、紫外(250纳米-2.5微米)的宽谱段光能吸收,从而提高电池效率。 | CN201010175937.4 | 发明 | 中国科学院上海微系统与信息技术研究所
一种体硅微机械谐振器及制作方法 | 本发明涉及一种体硅微机械谐振器及制作方法,其特征在于所述的谐振器是由衬底硅片、结构硅片及盖板硅片三层键合在一起形成的,衬底硅片的正面与结构硅片的背面,结构硅片的正面与盖板硅片的背面分别通过键合黏合在一起;制作时先将悬浮结构——谐振振子正下方的空腔制作好,再将器件结构层通过键合的方法制作在空腔上方,然后通过干法刻蚀在制作谐振器器件结构的同时,也将谐振器器件结构进行释放,最后利用真空圆片对准键合把盖板硅片固定在结构硅片上方。由于谐振器下方的空腔在器件结构制作之前用湿法腐蚀制成,并且采用圆片级封装对器件进行真空密封。 | CN201010181105.3 | 发明 | 中国科学院上海微系统与信息技术研究所
对称组合弹性梁结构电容式微加速度传感器及制作方法 | 本发明涉及对称组合弹性梁结构电容式微加速度传感器及其制作方法。加速度传感器由一个对称的中心质量块、外部支撑框架、中心质量块与外部支撑框架相连接的八根对称直梁、两个对称框架梁、八根对称L梁连接在一起形成的组合弹性梁结构以及上、下盖板组成。与框架梁相连接的每根直弹性梁的另一端连接在中心质量块侧面顶端和底端的中间或顶角,与框架梁相连接的每根L梁的另一端连接在外部支撑框架内侧面。本加速度传感器采用对称直梁、框架梁、L梁连接在一起形成的组合弹性梁结构,具有高度对称性,可以显著减小传感器的交叉灵敏度,传感器采用微电子机械系统技术制作,是一种高灵敏度的电容式微加速度传感器。 | CN201010181131.6 | 发明 | 中国科学院上海微系统与信息技术研究所
超导台阶结制备方法 | 本发明公开了一种超导台阶结的制备方法,其特征在于采用高温超导单晶代替超导薄膜,将超导单晶通过连续剥离的方法实现厚度为几十到几百纳米厚的超薄单晶,再将所述的超薄单晶附着于台阶衬底之上;利用台阶衬底和超导单晶之间的强互相吸引力,使所述的超薄超导单晶紧密附着于衬底之上,使所述的超薄超导单晶在衬底台阶附近呈现台阶结构,最后再利用微加工工艺构造微桥结构,成为一定宽度的超导台阶结。包括以下步骤:1)台阶衬底制备;2)超导单晶薄片的剥离并吸附于台阶衬底;3)保护和选择;4)台阶结制备。本发明无需复杂的薄膜生长工艺,采用非常少量的超导单晶即可实现;单晶材料的超导性能要比薄膜材料好。 | CN201010202118.4 | 发明 | 中国科学院上海微系统与信息技术研究所
嵌入式单晶硅腔体的六边形硅膜压阻式压力传感器及方法 | 本发明涉及一种嵌入式单晶硅腔体的六边形硅膜片压阻式压力传感器及方法。其特征是所述微机械压力传感器由(111)单晶硅片单片单面体硅微机械加工而成,采用单晶硅薄膜作为压力传感器的感压膜片,膜片设计成规则六边形且相邻两边夹角均为120°,压力腔体位于膜片正下方且直接嵌入硅片内部,腔体加工分别采用长条和栅格两种结构方式通过横向刻蚀掏空以及缝合而成。根据膜片区域应力分布,利用压阻的纵向效应和横向效应分别设计两种不同类型的压阻排布方式。采用单一硅片单面的体硅微机械加工技术,实现了该传感器的结构加工,并发明了压阻元件集成的方法,可以制作量程从1KPa-50MPa灵敏度高、量程大、尺寸小等特点的压力传感器,具有广阔的应用前景。 | CN201010205614.5 | 发明 | 中国科学院上海微系统与信息技术研究所
梯度计等效误差面积系数的室温标定方法 | 本发明公开了一种梯度计等效误差面积系数的标定方法:利用螺线管产生一定频率的均匀磁场,由于误差面积的存在,该磁场在梯度线圈中产生一定频率的电压信号,利用锁相放大原理进行微弱信号的提取,理论计算和实验相结合,实现面积误差系数的标定。基于以上简述,本方法主要包括三个部分:(1)梯度计感应电动势理论计算;(2)实验系统搭建及测量;(3)梯度计等效误差面积系数计算。相对于传统的低温标定方法,本方法基于室温,有效地降低了标定成本,提高了标定效率,为高平衡度梯度计的选择提供了有效的技术途径。 | CN201010212971.4 | 发明 | 中国科学院上海微系统与信息技术研究所
一种荧光化合物及其在检测痕量硝基苯类物质中的应用 | 本发明涉及一种荧光化合物及其在检测痕量硝基苯类物质中的应用,其特征在于所述的荧光化合物通式为:<img file="DSA00000177265100011.tif" wi="995" he="507" />式中,n1和n3为1-50的正整数,n2为0-50正整数,n为大于或等于1的任意整数。测定的痕量硝基苯类物质下限可达0.1ppm。 | CN201010220624.6 | 发明 | 中国科学院上海微系统与信息技术研究所
SQUID平面三轴磁强计串扰定量标定及消除方法 | 本发明涉及一种SQUID平面三轴磁强计串扰定量标定及消除方法,其特征在于平面三轴磁强计的串扰存在于反馈线圈与相邻SQUID之间,测试反馈线圈与SQUID间的互感可对串扰进行定量标定,在此基础上消除串扰。本方法包括以下步骤:(1)SQUID平面三轴磁强计准备;(2)三轴串扰定量标定;(3)串扰分析与消除。其特征是:采用平面裸SQUID组成的三轴磁强计代替传统线绕磁强计,以互感为指标标定串扰大小并进行消除。本发明的优点是:平面SQUID磁强计集成度高,避免了线路传输带来的磁通干扰,串扰的标定和消除保证了平面SQUID磁强计的优化使用。 | CN201010220629.9 | 发明 | 中国科学院上海微系统与信息技术研究所
一种荧光化合物及其在检测痕量甲基苯丙胺中的应用 | 本发明涉及一类荧光化合物及其在检测痕量甲基苯丙胺中的应用,其特征在于所述的荧光化合物结构通式为:式中R1、R2分别为三苯胺,苯,萘,蒽,芘,芴,连二萘,咔唑,苯并噻吩,吩噻嗪基和罗丹明中的一种荧光取代基及其衍生物,R3为烷基取代基。本发明提供的荧光化合物与甲基苯丙胺的蒸气作用可以在短时间内发生明显荧光淬灭,根据其荧光强度的淬灭即可实现对甲基苯丙胺的检测,是一类甲基苯丙胺检测的新型荧光传感材料。检测极限达100ppb。 | CN201010228372.1 | 发明 | 中国科学院上海微系统与信息技术研究所
在单硅片上单面微加工制作的悬臂梁加速度传感器及方法 | 本发明涉及一种在单硅片上单面微加工制作的悬臂梁加速度传感器及制作方法。其特征在于所述加速度计由单硅片通过体微机械单面加工而成,避免了多个芯片键合工艺和不同材料带来的应力。为实现单面加工悬臂梁敏感结构,在结构深刻蚀后利用各向异性腐蚀方法,在悬臂梁底部横向刻蚀将悬臂梁结构释放。该结构除提供敏感方向上的空气压膜阻尼和机械过载保护外,还解决了以往结构在垂直敏感方向没有空气压膜阻尼的问题,避免了垂直方向因结构共振引起的寄生信号干扰。本发明特别适合高g值测量,具有结构简单,芯片尺寸小等特点。同时,单面工艺可使用廉价单抛硅片,适于低成本、大批量制造,结合更好的性能具有广阔的应用前景。 | CN201010240609.8 | 发明 | 中国科学院上海微系统与信息技术研究所
利用功能化碳纳米管为敏感材料的微悬臂梁传感器的方法 | 本发明涉及一种利用功能化碳纳米管为敏感材料的微悬臂梁传感器的制造方法,属于微纳传感器领域。特征在于采用多壁碳纳米管为传感器制造原料,经过强酸预处理,使多壁碳纳米管表面形成可功能化修饰的反应活性点。然后依据分子自组装技术,将多壁碳纳米管固定到MEMS传感器的金表面上。最后根据目标检测气体的化学性质(例如氨气和羧基之间以及甲醛和胺基之间都存在着一定的氢键作用等),通过分子设计,将固定在MEMS传感器金表面的碳纳米管再次进行功能化基团修饰,使其可用于对特定目标气体的检测。 | CN201010241824.X | 发明 | 中国科学院上海微系统与信息技术研究所
亚微米间隙微结构的制作方法及其制作的微机械谐振器 | 本发明涉及亚微米间隙微结构的制作方法及其制作的微机械谐振器,其特征在于亚微米间隙不是通过光刻定义,而是通过氧化多晶硅薄膜来制作,亚微米间隙的大小由多晶硅薄膜上的间隙和氧化工艺在多晶硅薄膜上生长的氧化硅厚度共同决定,并且直接利用氧化硅作为掩膜,通过刻蚀将亚微米间隙转移到器件结构层上。由于无需亚微米级光刻,工艺难度及工艺成本大大降低,利用氧化硅直接作为掩膜则保证了将亚微米间隙转移到器件结构层上时亚微米间隙具有良好的陡直度。微机械谐振器制作工艺步骤包括氮化硅沉积,多晶硅条形成,多晶硅条氧化,氮化硅刻蚀,引线孔形成,金属引线及焊盘形成,器件结构释放。由于在微机械谐振器的间隙是亚微米级,谐振器的性能得到改善。 | CN201010244689.4 | 发明 | 中国科学院上海微系统与信息技术研究所
宽带隙半导体二极管作为选通管相变存储器及方法 | 本发明涉及一种利用宽带隙半导体二极管作为相变存储器的选通管及方法,其特征在于所述的相变存储器器件单元是由一个宽带隙半导体二极管和一个可逆相变存储介质构成。宽带隙半导体材料具有禁带宽度大、饱和电子漂移速度高、热导率大、介电常数小、抗辐射能力强、击穿电场强度高以及良好的化学稳定性等特点,非常适合于制作高速、高密度、抗辐射的电子器件,宽带隙半导体材料与具有高速、高缩微能力、具有天然抗辐射等性能的相变材料结合,集成出高速、高密度、低功耗、耐压、抗辐照等优异性能的相变存储单元,进而制备出高速、高密度、低功耗、抗辐射等优异性能的相变存储器。 | CN201010252343.9 | 发明 | 中国科学院上海微系统与信息技术研究所
一种基于PDMS的柔性植入式神经微电极及制作方法 | 本发明公开了一种基于PDMS(聚二甲基硅氧烷)的柔性植入式神经微电极及制作方法,其特征在于所述的电极以具有良好生物相容性和机械弹性的PDMS作为神经微电极的基底材料,通过电镀、PDMS注模和键合工艺,制作形成包含一个电极位点区域、一个连接线区域、一个焊接点区域和一个微管道区域的植入式柔性神经微电极。其中电极位点、连接线和焊接点结构由电镀金属层形成,增强了PDMS微电极金属结构的抗拉伸性能和可靠性;电极上集成的微管道则可用于灌注含药物或神经生长因子的可固化液体材料,以改善PDMS神经微电极手术植入的可操控性和植入后的生物相容性。同时,本发明提供的PDMS微电极制备方法具有工艺简单、成本低以及可标准化大批量制作的特点。 | CN201010256117.8 | 发明 | 中国科学院上海微系统与信息技术研究所
基于SU-8厚光刻胶的三维圆滑曲面微结构的制作方法 | 本发明公开了一种基于SU-8厚光刻胶的三维圆滑曲面微结构的制作方法,其特征在于所述的方法以聚二甲基硅氧烷(polydimethylsiloxane,PDMS)压模技术结合未交联SU-8光刻胶的回流特性制作具有圆滑曲面特征的微结构。首先通过光刻工艺制作SU-8原模,并以此原模浇注PDMS形成母模,然后利用压模技术将此PDMS母模转制成SU-8阳模,剥离PDMS模具后,将此未经曝光交联反应的SU-8阳模置于高温(55℃~120℃)环境下回流,形成具有圆滑曲面特征的三维微结构。本发明提出的圆滑曲面微结构的制作方法相对于传统的灰阶掩膜技术、发散光曝光技术和正性光刻胶回流方法,具有加工简便、成本低廉、结构稳固、结构曲率范围更大等特点。 | CN201010275953.0 | 发明 | 中国科学院上海微系统与信息技术研究所
一种基于相替换触发的毛细微阀及其应用 | 本发明公开了一种基于相替换触发的毛细微阀及其应用,所述微阀为一种单向被动阀,由进样微管道上一段横截面突变的微管道或微腔体和一条与其相连的油相填充微管道构成。当水相样品流经管道横截面突变处时,表面张力作用其前端水相/气相界面的曲率发生变化,导致水相流体所受反向压强增加,当此反向压强与水相样品驱动压达到平衡时,即可实现对水相样品的控制限流作用,发挥阀的关闭功能;若通过油相填充管道导入油样,以油相替代处于限流平衡状态水相样品前界面的气相,则水相前界面的表面张力将降低,从而降低水相前界面所受反向压力,实现阀的开启功能。提供的毛细微阀,可应用于微生化反应器和芯片实验室。 | CN201010289621.8 | 发明 | 中国科学院上海微系统与信息技术研究所
利用核酸酶反应进行DNA单碱基突变颜色检测的方法 | 本发明提供一种利用核酸酶反应进行DNA单碱基突变颜色检测的方法。其特征在于利用结构专一的核酸酶(以单链DNA专一的S1核酸酶和双链DNA专一的DSN核酸酶为例),选择性地将单链或者双链DNA降解为能够更好稳定纳米金的单核苷酸(dNMP)和短链DNA,从而方便地实现单碱基突变的颜色检测,无需通过精确控温、水解或者超声处理。本发明提供的检测方法可以高选择性地检测16bp合成靶标中任意位置的单碱基突变,可以检测的靶标长度超过80bp,具有广阔的应用前景。 | CN201010507529.4 | 发明 | 中国科学院上海微系统与信息技术研究所
一种基于铟凸点的无助焊剂回流工艺方法 | 本发明涉及一种基于铟凸点的无助焊剂回流的工艺方法,其特征在于包括基板金属化、钝化层开口、凸点下金属化层增厚、电镀铟凸点、电镀银层包覆铟凸点、凸点回流。采用本发明提供的工艺可实现铟凸点阵列的无助焊回流,该工艺可应用于某些特殊的光电芯片,MEMS芯片和生物检测芯片中的倒装互连中。 | CN201010515444.0 | 发明 | 中国科学院上海微系统与信息技术研究所
使用光敏BCB为介质层的圆片级MMCM封装结构及方法 | 本发明涉及一种光敏BCB为介质层的圆片级MMCM封装结构及方法,其特征在于:1)在硅基板上制作出带有埋置腔体和金属地屏蔽层;2)使用光敏BCB作为介质层,利用光刻显影工艺在BCB形成互连通孔结构;3)金属层和介质层交替出现形成多层互连封装结构。所述的方法是在硅基板上腐蚀或刻蚀出埋置用腔体,溅射金属种子层并电镀形成GND,埋入MMIC芯片,使用导电胶粘结芯片与基板,涂敷光敏BCB并光刻显影出互连通孔图形,固化等工艺步骤,实现多层MMCM封装。所述的介质层厚度为20-35μm。在多层互连结构中还可集成电容、电阻、电感、功分器和天线无源器件,或者通过表面贴装工艺集成分立元器件,实现模块的功能化。 | CN201010523659.7 | 发明 | 中国科学院上海微系统与信息技术研究所
一种利用于微波频段的穿硅同轴线的制造方法 | 本发明涉及一种用于微波频段穿硅同轴线的制作方法,其特征在于在硅片(1)的A面氧化层上光刻出同轴线图形,使用深反应离子体刻蚀工艺刻蚀出同轴线通孔,同轴线通孔的深度小于硅片的厚度;在硅片(2)的A面上溅射种子层,再覆盖一层光敏BCB,经过光刻得到同轴线的电镀图形,然后使用BCB键合工艺将硅片(1)和(2)的A面对准并低温键合;使用化学机械抛光工艺将硅片(1)的B面研磨至露出通孔,电镀同轴线;最后将硅片(2)从B面磨掉,去除种子层金属。本发明采用光刻等与微电子工艺相兼容的圆片级工艺,保证了传输线的精度,能实现大批量制造。该穿硅同轴传输线降低了高密度三维封装中信号在通过硅片时微波性能受到的影响,避免了穿硅传输线损耗过大。 | CN201010522672.0 | 发明 | 中国科学院上海微系统与信息技术研究所
一种制备单层氧化石墨烯溶液的方法 | 本发明涉及一种制备单层氧化石墨烯水溶液的方法,其特征在于第1步将干燥后的氧化石墨烯在微波照射下预先发生部分剥离;第2步,将经部分剥离处理后的氧化石墨加入到去离子水中,再加入分散剂,经搅拌、振荡或超声,制得单层石墨烯水溶液。其中所述微波照射使用的微波输出功率为连续可调100-1500W;所述的分散剂为KOH、NaOH、K2CO3、Na2CO3、NH4HCO3、(NH4)2CO3或氨水,分散剂使用之前配置成1M的水溶液,氨水质量百分比为38%。本发明提供的制备方法能耗低且氧化石墨烯的面积可控,是一种绿色、高效制备方法,且制备时间不到10分钟。 | CN201010524871.5 | 发明 | 中国科学院上海微系统与信息技术研究所
基于寡核苷酸链的汞离子荧光检测芯片、制作及使用方法 | 本发明涉及一种基于寡核苷酸链的汞离子荧光检测芯片、制作方法及其使用方法。所述的检测芯片由Hg2+能特异性地与富T寡核苷酸链上的T碱基共价结合,介导两条富T寡核苷酸链上的T-T配对形成稳定的分子间T-Hg2+-T结构,从而诱导已经与富T寡核苷酸链杂交的互补链的释放。检测芯片使用时只需要将待测样品添加到芯片上,并保持一段时间,然后利用芯片信号分析系统扫描芯片,并对荧光信号进行分析。通过荧光信号的变化,实现对的Hg2+检测。样品中Hg2+浓度越高,荧光信号减弱的越多。该方法可以检测的Hg2+的浓度范围是1nM-100μM。 | CN201010533018.X | 发明 | 中国科学院上海微系统与信息技术研究所
一种基于脱氧核酸酶的铅离子检测芯片、制作及使用方法 | 本发明涉及一种基于脱氧核酸酶的Pb2+检测芯片、制作及其使用方法,其特征在于对具有特异性强响应的脱氧核酸酶8-17的17E酶链催化切断17DS底物链,造成切断后17DS底物链的部分或全部脱落。所述的17DS底物链预先进行荧光标记,则切断使荧光信号降低。使用方法特征在于使用所述的铅离子检测芯片进行铅离子的检测只需要将待测样品添加到芯片上,并保持一段时间,然后利用芯片信号分析系统扫描芯片,并对荧光信号进行分析;通过荧光信号的变化,实现对的Pb2+检测;样品中Pb2+浓度越高,荧光信号减弱越多。Pb2+检测浓度范围是1nM~10μM。 | CN201010532990.5 | 发明 | 中国科学院上海微系统与信息技术研究所
对称倾斜折叠梁结构电容式微加速度传感器 | 本发明涉及一种对称倾斜折叠梁结构电容式微加速度传感器。所述的加速度传感器由一个对称的中心质量块、外部支撑框架、中心质量块与外部支撑框架相连接的八根对称倾斜折叠梁结构以及上、下盖板组成。对称的中心质量块由顶端质量块和底端质量块键合组成,每根倾斜折叠梁的内脚连接在中心质量块侧面的顶端或底端,外脚连接在外部支撑框架内侧面,整个结构上下对称。本加速度传感器的特点是弹性梁采用对称倾斜折叠梁结构,同时具有一定的对称性,有效的抑制了传感器的交叉轴灵敏度。微加速度传感器采用微电子机械系统技术制作,使器件能够形成更大尺寸的敏感质量块,使器件具有高的分辨率和灵敏度。 | CN201010583972.X | 发明 | 中国科学院上海微系统与信息技术研究所
硅基AL2O3薄膜芯片电容器及制作方法 | 本发明公开了一种硅基Al2O3薄膜芯片电容器,可用于微波和射频电路中,起旁路和滤波作用。该芯片电容器包括低阻(电阻率≤1×10-3Ω·cm)硅衬底、非晶Al2O3绝缘薄膜、上电极、下电极四层结构。采用射频磁控溅射法,以高纯Al2O3陶瓷为靶材,在单晶Si衬底生长Al2O3非晶绝缘薄膜,接着在薄膜表面溅射生长Ti或TiW层和Au层,再经电镀Au加厚后,通过光刻、腐蚀的方法制作上电极图形,根据芯片电容厚度的要求对Si片背面减薄,在背面溅射Ti或TiW层和Au层作为下电极,划片后制作成芯片电容。该电容具用高Q值、损耗小、结构与工艺简单、成本低廉、尺寸小等优点。 | CN201010590616.0 | 发明 | 中国科学院上海微系统与信息技术研究所
一种制备石墨烯粉体的方法 | 本发明涉及一种规模化制备石墨烯粉体的方法,其特征在于首先,将氧化石墨均匀剥离成氧化石墨烯悬浮溶液,然后,利用喷雾干燥技术,包括喷雾热解干燥和喷雾冷冻干燥,使氧化石墨烯溶液雾化后去除溶剂得到氧化石墨烯粉体,最后采用无膨胀热处理氧化石墨烯得到无团聚石墨烯粉体。喷雾技术的连续制备过程以及无膨胀热处理过程保证了石墨烯粉体的规模化制备。所制备的石墨烯粉体,包括中间产物氧化石墨烯粉体,没有团聚,在溶剂中分散性能好。其应用领域包括作为填料制备高强度复合材料、导电复合材料、新型气密性和阻燃性复合材料以及新型纳米器件等。 | CN201010593157.1 | 发明 | 中国科学院上海微系统与信息技术研究所
采用无源加载方式控制副瓣电平的有源相控阵天线 | 本发明涉及一种采用无源加载方式控制副瓣电平的有源相控阵天线,其特征在于所述的有源相控阵天线的阵面是由有源加载单元和无源加载单元共同组成,无源加载单元位于有源加载单元的四周;每个有源加载单元通道由独立的矢量调制器和低噪声放大器控制,每个矢量调制器同时控制馈源的幅度和相位,进而改变天线单元表面电流的幅度和相位,以控制波束扫描角度和抑制波束的副瓣电平;其中有源相控阵发射天线包括64个辐射单元,采用同轴连接器激励的方式,通过改变天线孔径上的相位分布来实现空间波束扫描,改变每个辐射单元上表面电流的幅度来获得所需要的波束形状。利用了阵元间的互耦,在降低了馈源成本的基础上,使天线俯仰方向的副瓣电平比方形满阵口径馈电降低5dB。 | CN201010617940.7 | 发明 | 中国科学院上海微系统与信息技术研究所
基于MEMS技术的堆叠式二轴微镜阵列驱动器及应用 | 一种基于MEMS技术的堆叠式二轴微镜阵列驱动器17由单个堆叠式二轴微镜驱动器16阵列化排布而成。单个堆叠式二轴微镜驱动器16由下电极结构13,中间电极结构14和上电极结构15共三个独立部件构成。其中三个独立部件由以下结构构成:弯曲悬臂梁1、扭转悬臂梁2、扭转悬臂梁3、台阶下电极4、X轴转动方向基底镜面的限位平面5、台阶下电极的引线锚点6、X轴转动方向基底镜面7、X轴转动方向基底镜面的限位凸点8、Y轴转动方向上镜面支撑锚点9Y轴转动方向上镜面10,Y轴转动方向上镜面的限位凸点11、Y轴转动方向上镜面的电极引线锚点12。 | CN201110003994.9 | 发明 | 中国科学院上海微系统与信息技术研究所
集成光栅调制衰减器的微镜阵列驱动器及应用 | 一种集成光栅调制衰减器的微镜阵列驱动器及其在波长选择开关中的应用,其集成光栅调制衰减器的微镜阵列驱动器15由单个集成光栅调制衰减器的微镜驱动器14阵列化排布获得。单个集成光栅调制衰减器的微镜驱动器14由下电极结构11,中间电极结构12和上电极结构13共三个独立结构构成。其三个独立结构又由以下功能部件构成:悬臂梁1、台阶下电极2、台阶下电极引线锚点3、X轴转动方向基底镜面4、X轴转动方向基底镜面的限位凸点5、X轴转动方向基底镜面的限位平面6、Y轴信号衰减方向的可动上镜面7、Y轴信号衰减方向的固定上镜面8、Y轴信号衰减方向的镜面支撑锚点9、Y轴信号衰减方向的镜面支撑锚点10。 | CN201110003989.8 | 发明 | 中国科学院上海微系统与信息技术研究所
一种微型电磁式振动能量采集器及其制作方法 | 本发明涉及一种微型电磁式振动能量采集器及其制作方法。所述的电磁式振动能量采集器由中心质量块、外部支撑框架、二根折叠弹性梁、平面螺旋线圈、两块永磁体、上盖板及衬底等组成。所述的电磁式振动能量采集器利用体硅微机械加工技术的方法制作振动结构(包括中心质量块和折叠弹性梁),利用表面微机械加工技术的方法制作平面螺旋线圈,平面螺旋线圈制作在中心质量块的上表面上,两块永磁体并列位于平面螺旋线圈的正上方。本发明的能量采集器可在较低的频率范围内工作,将环境中振动的机械能转化为电能,用于解决无线传感网络或微纳器件等依赖电池供电的问题,该能量采集器具有体积小、制作方法简单、易于批量制造等优点,应用前景广阔。 | CN201110027379.1 | 发明 | 中国科学院上海微系统与信息技术研究所
一种基于碳膜的柔性神经微电极及其制作方法 | 本发明公开了一种基于碳膜的柔性神经微电极及其制作方法,该方法利用热解图形化光刻胶形成的碳膜作为导电层,结合聚合物包覆形成绝缘层制作柔性神经微电极。相比传统的基于贵金属(如铂、金、铱等)的柔性神经微电极,基于碳膜的柔性神经微电极具有更好的电化学稳定性和生物相容性,且易于通过光刻和微纳压印等手段制作三维高比表面积的电极位点,可大大提高电极的电荷注入能力和生物安全性,有助于实现植入式神经微电极的长期安全、有效、可靠和高分辨率的刺激效果。且该电极制作方法与基于金属的微电极制作方法相比,具有工艺简单、成本低、可重复性强,设计灵活的优势。 | CN201110056408.7 | 发明 | 中国科学院上海微系统与信息技术研究所
一种具有亚微米间隙微机械谐振器及制作方法 | 本发明涉及一种具有亚微米间隙的微机械谐振器及制作方法,其特征在于谐振器是由盖板硅片、结构硅片和衬底硅片三层硅片键合组成的“三明治”结构。结构硅片用来制作谐振器的振子,盖板硅片和衬底硅片分别用来制作驱动和检测的固定电极。谐振器振子与固定电极间的亚微米间隙是通过圆片级对准键合工艺形成的,间隙大小不受光刻工艺限制,而是由盖板硅片或者衬底硅片上的电绝缘介质层的厚度决定的。本发明提出的微机械谐振器的制作方法,利用圆片级对准键合形成亚微米间隙,在制作完器件结构的同时实现了对器件的真空密封,不但降低了器件设计和制作的难度,提升了器件性能和成品率,而且减小了器件尺寸,降低了成本。 | CN201110059554.5 | 发明 | 中国科学院上海微系统与信息技术研究所
一种基于电镀铜衬底制备大面积石墨烯薄膜的方法 | 本发明涉及一种在电镀铜衬底上制备石墨烯的方法,其特征在于所述的方法包括如下步骤:在硅片上制备图形化电镀铜衬底;利用常压化学气相沉积的方法在800-1000C的温度下,利用甲烷为碳源,氩气和氢气为载气,生长3-5分钟,从而在电镀铜上生成石墨烯。该方法的特征在于可以直接制备图形化的石墨烯薄膜,并且衬底可以与IC工艺兼容,制作方法简单,成本低,能够大规模制造。 | CN201110092763.X | 发明 | 中国科学院上海微系统与信息技术研究所
一种锂离子动力蓄电池的电量校正和控制方法 | 本发明提供一种锂离子动力蓄电池的电量校正和控制方法。首先,给锂离子电池以标准充电制度充电,周期测量电池的端电压,在测量电压中利用差值电压DELTA VH确定电池的电量参数,校正电池的电量,利用端电压判断此时电池的循环次数当量、老化程度或健康状态。然后将这些信息显示给电池的使用者以便电池的使用者知道电池的当前的状态(比如电池的当前的最大充电容量和电池的健康状态)。再将电池经过一个受控的放电过程使电池或电池组工作在最佳SOC区间并达到指定的剩余容量范围。本发明适合于纯电动汽车(EV)和混合电动汽车(HEV)的电量管理,能够延长电池的使用寿命。 | CN201110104159.4 | 发明 | 中国科学院上海微系统与信息技术研究所
一种体硅可调谐光学滤波器及制作方法 | 一种体硅可调谐光学滤波器由体硅调谐腔,高掺杂的体硅电阻加热器,下悬臂梁、上悬臂梁,表面高掺杂的左悬臂梁、表面高掺杂的右悬臂梁,金属导线、应力平衡金属导线、左引线区域,右引线区域和支撑SOI硅基底11构成。其采用高电阻率的SOI硅片并利用体硅加工工艺制作获得。包括:(a)SOI硅片器件层表面制作高掺杂区域;(b)硅片器件层表面溅射金属并制作金属结构;(c)硅片器件层表面制作体硅调谐腔和各悬臂梁结构;(d)从硅片下表面衬底层释放体硅调谐腔及悬臂梁结构;(e)在体硅调谐腔上下表面制作高反射膜,形成光学F-P干涉腔体。所制作的该滤波器具有很好的光学性能,且工艺制作简单,结构可靠性高。 | CN201110120151.7 | 发明 | 中国科学院上海微系统与信息技术研究所
MEMS圆片级三维混合集成封装结构及方法 | 本发明提出了一种基于Chip to Wafer叠层方式的MEMS圆片级三维混合集成封装结构及方法,其特征在于通过玻璃浆料低温键合实现MEMS器件圆片和硅盖板圆片的键合,实现圆片级气密/真空封装,完成MEMS器件可动部件的保护;采用Chip to Wafer叠层方式在硅盖板圆片表面贴装互连ASIC等CMOS芯片,实现ASIC等CMOS芯片与MEMS器件圆片的三维混合集成;将分立的集成微系统贴装在低成本的有机基板上,采用引线键合方式完成CMOS芯片、MEMS器件和基板的多层互连,并采用围坝(Dam)方式灌注(Fill)低应力塑封料以保护集成微系统,提高环境可靠性。从而形成高密度、易加工、低成本、低应力和高可靠性的MEMS圆片级三维混合集成封装结构。 | CN201110129333.0 | 发明 | 中国科学院上海微系统与信息技术研究所
用于重金属检测的镀铋金微阵列电极的制作及检测方法 | 本发明涉及一种用于重金属检测的镀铋金微阵列电极的制作和检测方法,其特征在于金微阵列电极的制作机器镀铋工艺,镀铋工艺采用0.015mol/LBi(NO3)3·5H2O+1mol/L KNO3+1%HNO3电镀重金属时加入磁力搅拌提高电镀效率。用于重金属检测是以上述微阵列电极作为溶出伏安法的工作电极构架成重金属检测的传感器,配置液,设定伏安法参数值,完成中对铅、镉或镍的重金属检测,灵敏度可达国家饮用水标准。 | CN201110148268.6 | 发明 | 中国科学院上海微系统与信息技术研究所
一种高体积比能量密度微能源系统及其制作方法 | 本发明涉及一种高体积比能量微能源系统及制作方法,其特征在于所述的系统由a)用金刚石钻头在玻璃衬底上打孔,孔为两个相对的空心圆台;b)在玻璃衬底正面和背面溅射Al薄膜,Al膜的厚度填满空洞深度,实现双面Al互联;c)在Al背面依次沉积氮化钴镍、LiPON薄膜、Li薄膜和Al薄膜;d)在未覆盖电池多层膜的Al膜表面安装能源管理模块和RF收发模块;e)在玻璃正面Al表面依次沉积n型微晶硅、i型GexSi1-x,0<x<1,p型非晶硅和含3%Al的AZO;f)用Au线连接AZO、Li电池阳极、能源管理模块输出端、RF收发模块输出端。采用方法为溅射沉积方法,制作微能源系统体积比能量密度大于291.9W/L,为物联网节点微型化、便携性、长时供电及野外应用提供技术手段。 | CN201110180049.6 | 发明 | 中国科学院上海微系统与信息技术研究所
一种全固态搞循环寿命薄膜锂电池及其制作方法 | 本发明涉及一种全固态高循环寿命薄膜锂电池及其制作方法,其特征在于薄膜锂电池组成为:①在玻璃衬底表面溅射一层Al薄膜;②在Al薄膜表面溅射沉积一层氮化镍钴薄膜,作为阳极薄膜,氮化镍钴薄膜的组成通式为ComNi1-mN(0<m<1);③在氮化镍钴薄膜的表面溅射沉积组成通式为Li1+xMxTi(PO4)3薄膜(0<x<2),M为Al、Sc、Y、Fe或Cr;④在Li1+MxTi(PO4)3薄膜上沉积一层金属锂薄膜;⑤在Li薄膜沉积Ni薄膜作为阴极集电极;⑥在Li薄膜表面覆盖封装后,且分别在阴极和阳极集电极处引出Au处。且具有制备工艺简单,不需要高温退火过程,电池按国标测定充放电循环次数达1500次,且保持电池容量80%,且可通过沉积多层膜方法实现高电压输出,在微能源、传感器以及网络方面有广泛应用。 | CN201110180043.9 | 发明 | 中国科学院上海微系统与信息技术研究所
一种高重量比能量密度微能源系统、方法及其应用 | 本发明涉及一种高重量比能量密度微能源系统、方法及应用。其特征在于所述的系统组成为:(1)在GaAs电池背表面溅射生长Al薄膜;(2)在Al膜表面溅射沉积氮化镍钴,其通式为ComNi1-mN,式中0<m<1;(3)在氮化镍钴薄膜表面溅射沉积Li1.3Ti1.7Al0.3(PO4)3薄膜;(4)在Li1.3Ti1.7Al0.3(PO4)3薄膜上沉积金属Li薄膜;(5)在Li薄膜表面溅射成膜一层Cu薄膜;(6)溅射(2)-(5)时在Al膜表面用不锈钢掩模板紧贴在露出未覆盖多层膜的Al表面,依次要装能源管理电路和RF模块,用金线连接GaAs电池正极、Li电池阳极、能源管理模块输出端和RF收发模块输出端。提供的高重量比能量密度高达438wh/kg,可连续5天在阴天条件下工作,为物联网节点微型化长时间供电及野外应用提供技术手段。 | CN201110180076.3 | 发明 | 中国科学院上海微系统与信息技术研究所
一种逐层减薄石墨烯的方法 | 本发明涉及一种逐层减薄石墨烯的方法,其特征在于首先利用等离子灰化技术,用等离子轰击多层石墨烯,然后在高温炉中退火以去除顶层石墨烯,实现高精度的减薄石墨烯。通过多次等离子体轰击和高温退火可以实现逐层减薄多层石墨烯。该发明特征在于将等离子技术对石墨烯改性和石墨烯各向异性的氧化过程相结合,对多层石墨烯进行精确刻蚀,能够实现单原子层精度减薄多层石墨烯,并且保留了减薄后石墨烯的优良性能。其应用领域包括制备石墨烯纳米结构及石墨烯电子器件等。 | CN201110191536.2 | 发明 | 中国科学院上海微系统与信息技术研究所
一种基于纳米金增强的多种肺癌标志物的高灵敏检测方法 | 本发明是一种基于纳米金增强的多种肺癌标志物。高灵敏度检测方法,检测步骤为:1)先将各待测蛋白质的捕捉抗体点样到醛基修饰的基片上;2)然后在纳米金上标记上待测蛋白的多克隆或单克隆检测抗体;3)将标记好待测蛋白质捕捉抗体的蛋白芯片及纳米金生物复合探针与待测蛋白质样品混合,37℃孵育一段时间,洗去没有反应的纳米金探针;4)加入金增强反应液,肉眼或显微镜下观察、或用CCD扫描拍照,根据灰度值测定相应的蛋白浓度。本发明提供的方法可广泛应用于临床诊断、肿瘤转移监测、抗原、抗体、核酸的检测、卫生检疫、环境检测等领域,检测蛋白质的灵敏度达pg/ml级。 | CN201110211260.X | 发明 | 中国科学院上海微系统与信息技术研究所
一种具有高占空比的微机械热电堆红外探测器及制作方法 | 本发明涉及一种高占空比非致冷热电堆红外探测器的结构及制作方法,其特征在于在采用了L形折叠型热电偶臂设计,摈弃了传统热电堆结构笔直的结构设计,将热电偶臂进行了折叠处理,折叠部分的热电偶臂相互垂直。热电堆结构冷结区(21)固定在硅基体(13)上,热电堆结构热结区端(20)固定在红外吸收区(15)上,热电堆结构下方的硅衬底(16)通过硅腐蚀技术去除,而热电堆传感器的热电偶臂(14和12)则通过折叠的方式分布在吸收区四周。本发明微机械热电堆结构可广泛应用于红外探测器、气体传感器和真空传感器等微机电传感器。 | CN201110213982.9 | 发明 | 中国科学院上海微系统与信息技术研究所
一种微型震动传感器阵列及在地面目标跟踪中的应用 | 本发明涉及一种微型振动传感器阵列及其在地面目标跟踪中的应用,其特征在于它是一个PCB电路板上集成封装有多个微型化的相同MEMS震动传感器芯片,相应的震动信号处理电路也集成在同一PCB板上。多个震动传感器芯片以十字阵的方式布设组成一个微型化的阵列。在测量某一地面目标时,只需将传感器放置于该平面内,根据传感器各个阵元自身的坐标以及各自输出信号的时间相关就可以确定目标的距离及方向,根据各个阵元输出信号的频谱特征就可以确定目标的类型,如是否为人或者车辆等,从而实现对目标的全面探测与定位。亦即本发明提供的是一种能够同时检测地面运动目标的距离、方位以及类型的微型震动传感器阵列。 | CN201110230882.7 | 发明 | 中国科学院上海微系统与信息技术研究所
一种适用于无线传感器网络的信道自适应多速率调整方法 | 本发明公开了一种适用于无线传感器网络的信道自适应的多速率调整方法,其特征在于所述的调整方法为混合多速率调整策略,包括快信道调整策略和慢信道策略。通过对发送情况进行统计,处于快变信道策略模式时,若连续若干数据包均以相同速率发送成功,则切换为慢变信道策略模式;处于慢变信道策略模式时,若连续出现数据传输失败,并无法通过降低传输速率解决传输失败时,则切换到快信道策略模式。当处于快信道策略状态时,收发双方通过握手交换判决最佳传输速率;当处于慢信道策略状态时,发送方通过历史传输统计信息选择最佳传输速率。所提供的方法克服了已有多速率调整方法无法自适应信道变化的缺点,同时解决了无线传感器网络采用传统多速率调整方法时功耗敏感的问题。 | CN201110230880.8 | 发明 | 中国科学院上海微系统与信息技术研究所
基于扰动补偿的环境场下高灵敏度磁测量装置及实现方法 | 一种基于扰动补偿的环境场下高灵敏度磁测量装置及实现方法,该方法包括:由第二积分器、低通滤波器、第二反馈电阻和反馈线圈构成的第二反馈支路和基于该支路形成的第二磁通锁定环路,实现环境磁场低频扰动补偿。基于该方法构建的超导磁传感器可同时实现对环境场的高通响应频率特性和对电路噪声的低通响应频率特性,保证在不影响微弱信号测量的前提条件下,抑制环境场扰动对SQUID磁测量的影响,避免溢出现象发生。该方法基于超导磁传感器,适用于待测磁场信号频率高于环境场扰动频段(直流-30Hz)的应用环境。 | CN201110254095.6 | 发明 | 中国科学院上海微系统与信息技术研究所
基于SQUID偏置电压反转的读出电路及低频噪声的抑制方法 | 本发明涉及一种基于SQUID偏置电压反转的读出电路及低频噪声的抑制方法,其特征在于通过偏置反转电路,实现偏置反转,从而抑制低频噪声的产生,具体是所述的读出电路是由SBC构型SQUID低温部分和偏置反转读出电路两部分构成。抑制方法主要过程包括:(1)放大器输入偏置电压调整;(2)交流方法偏置电压加在;(3)磁通相位调整与直流磁通补偿;(4)载波消除;(5)积分反馈输出。本发明所涉及的电路结构相对简单,便于多通道集成,可广泛应用于生物磁、物探等低频测量。 | CN201110254091.8 | 发明 | 中国科学院上海微系统与信息技术研究所
基于三端变压器的超导SQUID偏置反转前端电路及调整方法 | 本发明公布了一种基于三端变压器的SQUID前端电路与其调整方法。三端变压器由绕制在同一个磁环上的三组线圈构成,三端变压器原边(1)和(2)用于实现SQUID磁通信号传输和方波偏置波形的补偿,副边主要用于信号输出;通过在SQUID并联支路加入合成波形,可实现SQUID偏置为理想的方波偏置电流,并可借助补偿支路对输入前置放大器的偏置载波进行补偿。本发明还提供了前端电路的调整方法,主要思路是采用低频调节-高频使用,包括偏置电流调整与工作点测定、合成波形调整、波形补偿和高频微调步骤。 | CN201110254078.2 | 发明 | 中国科学院上海微系统与信息技术研究所
双面布线封装的圆片级大厚度光敏BCB背面制作方法 | 本发明涉及一种双面布线封装的圆片级大厚度光敏BCB背面制作方法,其特征在于在制作好晶圆正面之后,在背面先进行表面处理,先涂覆BCB的增粘剂,再涂覆厚度大于20μm的光敏BCB,使用烘箱进行前烘,光刻后将BCB再次放入烘箱进行显影前软烘,根据显影检测工艺确定显影时间并显影,甩干或吹干,进行显影后软烘,最后放入烘箱进行固化,等离子体处理残胶。使用穿硅通孔TSB作为双面布线的连线,形成层间互连,层间互连是由背面光敏BCB光刻显形形成锥台形通孔。所述的方法适用于高频应用,运用这种方法,可在晶圆正面制造有源或无源器件之后,直接在背面BCB介质层上集成微波无源器件,而不占用晶圆正面的面积,不影响正面器件的性能,与集成电路工艺相兼容。 | CN201110324631.5 | 发明 | 中国科学院上海微系统与信息技术研究所
一种可用于微波频段的圆片级穿硅传输结构及制造方法 | 本发明涉及一种可用于微波频段的圆片级穿硅传输结构及制造方法,其特征在于设计了一种使用与高频可替代同轴线结构的穿硅通孔传输线结构,此结构使用多个TSV环绕一个传输信号的TSV芯的结构,环绕在周围的TSV接地,构成一个形成类似同轴线的共轴屏蔽层,接地TSV和TSV芯之间的硅片正反两面均使用填充有低介电常数聚合物的隔离槽;接地通孔的数量、尺寸和距离根据实际的应用频段通过仿真确定,以此结构实现微波频段硅片两面互连。使用穿硅传输结构降低了高密度三维封装中信号在通过硅片时微波性能受到的影响,避免损耗过大。该工艺步骤简单,与其他工艺相兼容。 | CN201110324618.X | 发明 | 中国科学院上海微系统与信息技术研究所
一种双面对称弹性梁结构的电容式微加速度传感器及方法 | 本发明涉及双面对称弹性梁结构电容式微加速度传感器及制作方法,其特征在于(1)双器件层SOI硅片为弹性梁-质量块结构的基片;(2)固定上电极、固定下电极分别位于质量块的上下两边;(3)弹性梁为直梁,其一端与质量块相连,另一端与支撑框架相连;(4)过载保护凸点制作在质量块的上下两面;(5)阻尼调节槽制作在质量块的上下两面;(6)质量块电极引出通孔的位置在支撑框架之上。利用湿法腐蚀自停止技术,在湿法腐蚀中一次加工形成加速度传感器中最为重要的弹性梁-质量块结构;利用硅硅直接键合方法实现了三层硅片的键合,质量块电极引出通孔通过红外对准光刻在固定上电极制作。在提高器件灵敏度的同时也降低了交叉轴灵敏度。 | CN201110379369.4 | 发明 | 中国科学院上海微系统与信息技术研究所
一种适用于无线传感器网络中的AGC实现方法 | 本发明涉及一种适用于于无线传感器网络中的AGC实现方法,其特征在于整个AGC的实现方法采用直线拟合法和查表法两种,所述的AGC实现方法采用三段调整方法,第一段为最粗调整,判断信号是否过载,调整速度最快,调整精度最低;第二段为较粗调整,将信号调整到比较适合的范围内,调整速度较快,精度较高;第三段为细调整,调整速度慢,调整精度高,基本将信息调整恒定,只有在第一段调整完成结束后才能进入第二段调整,只有在第二段调整结束后才能进行第三段调整。本发明提供的方法适应于突发模式通信应用环境下采用正交频分复用通信方式或者直接序列扩频通信方式。所述的方法资源消耗较少,调整速度较快,稳定性较高,适合无线传感器网络的应用场景。 | CN201110404376.5 | 发明 | 中国科学院上海微系统与信息技术研究所
一种面向多目标点监测的无线传感网感知拓扑构建方法 | 本发明涉及一种面向多目标点检测的无线传感网感知拓扑构建方法,其特征在于从多目标点覆盖调度的角度,以基于仿生算法的多目标点感知覆盖调度算法为基础,提供了一种对多目标点监测感知拓扑构建方法,所述的仿生算法以目标点覆盖率为设计前提,网络能耗均衡为设计目标,并着重考虑目标点重覆盖数据冗余采集的问题。使用仿生学算法最优化算法,以网络的能量方差、目标点覆盖率、活动节点个数为适应度函数的构造参数,计算出合理的活动节点集合,并根据该集合,对网络的拓扑结构和路由进行控制。本发明适用于随机冗余布设的中高速、低功耗混合传感器网络及对应的M2M应用。 | CN201110410406.3 | 发明 | 中国科学院上海微系统与信息技术研究所
低温下砷化镓图像传感器圆片级芯片尺寸封装工艺 | 本发明涉及一种低温条件下砷化镓图像传感器圆片级芯片尺寸封装工艺,其特征在于①首先进行载片与图像传感器器件晶圆之间的键合,以保护芯片晶圆有源面并为器件晶圆减薄提供支撑;②然后通过研磨方法使器件晶圆减薄至一定厚度;③再通过砷化镓湿法腐蚀方法形成器件晶圆背面到焊盘的通路;④旋涂光敏有机树脂,填充步骤③形成的通路并均匀覆盖在器件晶圆背面;⑤接着对光敏有机树脂进行光刻形成垂直互连通孔;⑥进行金属化并制作焊盘、RDL、钝化层和凸点;⑦最后划片形成独立的封装器件。本发明在于在不使用高温工艺和高能量等离子体工艺条件下,解决了砷化镓的绝缘和通孔金属化难题。 | CN201110419770.6 | 发明 | 中国科学院上海微系统与信息技术研究所
GaAs CCD图形传感器圆片级芯片尺寸封装工艺 | 本发明涉及一种GaAs CCD图像传感器圆片级芯片尺寸封装结构工艺,其特征在于①首先通过树脂粘接剂进行玻璃晶圆和砷化镓晶圆键合,保护芯片有源面并提高芯片晶圆强度;②然后通过湿法腐蚀或者物理方法制作梯形槽结构,使芯片互连区衬底厚度减薄;③接着通过干法刻蚀技术制作垂直互连通孔,使芯片有源面焊盘暴露出来;④再溅射种子层金属并电镀,制作孔金属化和RDL层,从而实现芯片有源面到芯片背面的电路互连;⑤然后制作钝化层、UBM层和凸点;⑥最后划片形成独立封装芯片。背面梯形槽结构只在有焊盘区域进行减薄,有效地降低了成本,而且垂直通孔互连能提高封装互连密度,缩短信号传输路径。 | CN201110419761.7 | 发明 | 中国科学院上海微系统与信息技术研究所
一种基于BCB/Au制作集成射频贴片微带天线的方法 | 本发明涉及一种在硅基上基于BCB/Au的集成贴片天线的制作方法。其特征在于衬底硅上刻蚀深槽以增加介电材料厚度,从而增加天线带宽;槽中填充的材料与传输线的介电材料相同,均为低介电常数的BCB。制作工艺为:首先在硅基上刻蚀一个深槽来增加介电材料的厚度,溅射一层种子层,电镀金,作为天线的地平面;在槽中填充介电材料,控制温度进行固化;然后打Au柱作为过孔引出地线;再涂覆一层BCB介电材料,固化后进行CMP减薄抛光,增加表面平整度,并使过孔露出;最后在BCB上光刻电镀出天线的图形。此种制作方法使天线和集成电路做在一起,减小了体积,提高了可靠性,同时减小了天线发射模块和天线之间的传输距离,减小了传输损耗。 | CN201110434081.2 | 发明 | 中国科学院上海微系统与信息技术研究所
由铅酸蓄电池单体与锂离子电池单体并联组成的复合电源 | 本发明涉及一种复合电源,其特征在于包括具有相近充放电电压的铅酸蓄电池单体A和锂离子电池单体B,将单体A与单体B先并联;再根据负载要求确定各自的容量,必要时再串联组成复合电源系统。组成复合电源的单体A和单体B的容量比为0.05∶10-10∶0.05。当复合电源外接负载小电流输出时,由单体A、单体B单独或单体A与单体B一起供电;当复合电源外接负载大电流输出时,由单体B独立或与单体A一起供电。本发明提供的复合电源系统既能充分发挥B的功率与寿命优势,又能充分发挥A的价格与安全优势;同时免去了因采用不同电池而增加的复杂的管理与控制部件;特别是,当多个这样的复合电源串联时,可免去在多个锂电单纯串联时必须的均衡电路。 | CN201210030481.1 | 发明 | 中国科学院上海微系统与信息技术研究所
基于滚环扩增比色检测靶核酸或蛋白的方法 | 本发明涉及一种基于滚环扩增比色检测靶核酸或蛋白的方法,该方法主要利用核酸之间的杂交反应以及抗原抗体结合将所要检测的靶核酸或蛋白间接固定于磁珠上,加入滚环成分,通过杂交上的滚环引物进行恒温滚环扩增,最终通过纳米金的颜色反应检测恒温扩增的大分子产物,以达到相对检测靶核酸及蛋白的目的。该方法通过滚环扩增与纳米金颜色反应的结合,既实现了对微量样品信号的大量扩增,又实现了结果的快速直观检测,避免了PCR仪等昂贵仪器的使用,降低了对实验硬件条件的要求。可望应用于床边快速诊断以及食品安全以及环境中微生物的现场快速检测。 | CN201210057638.X | 发明 | 中国科学院上海微系统与信息技术研究所
一种石墨烯修饰的Pt电极及检测痕量重金属的方法 | 本发明涉及一种石墨烯修饰的铂电极,所述的铂电极是以在硅片上氧化生成二氧化硅层为基体,然后在二氧化硅基体上蒸镀金属铂电极,最后在铂电极上生长石墨烯,构成石墨烯修饰铂电极。采用溶出伏安法,利用MEMS工艺制作的石墨烯修饰的铂电极为工作电极,以Ag/AgCl电极作参考比电极,铂丝电极作为对电极,包括前处理、富集时间和电位设置及溶出伏安法的参数选择,检测出重金属极限值0.05mg/L,且提供的G/Pt电极比裸Pt电极具有明显的高的检测灵敏度。 | CN201210059601.0 | 发明 | 中国科学院上海微系统与信息技术研究所
非接触式电导法实现PCR反应过程的实时监测系统和方法 | 本发明涉及非接触式电导法实现PCR过程的实时检测系统和方法,其特征在于所述系统包括基于MEMS集成的PCR微芯片、交流激励电源、电流转电压及放大电路、温度传感电路、加热电路、数模/模数转换接口DAQ及上位的Labview控制中心;所述的集成PCR微芯片集成了微反应腔、温度传感电极和加热电极以及电化学检测电极,硅基底正面刻蚀微反应腔,背面集成加热电极和温度传感电极;电化学检测电极为叉指电极,通过绝缘层与硅基底键合,与微反应腔形成密闭结构,通过控制硅基底背面的温度传感电极和加热电极实现扩增反应所需的温度循环。本发明所述的检测系统的灵敏度和分辨率可达fg/μL以下,电极复用性高,使用寿命长、检测结果可靠性高。 | CN201210093107.6 | 发明 | 中国科学院上海微系统与信息技术研究所
一种物联网节点及其微型化集成方法 | 本发明涉及一种物联网节点及其微型化集成方法,所述物联网节点由5片高效太阳电池、1片聚合物锂离子电池,1片总控制电路板,1块无线发送电路及各类传感器组成。总控制电路,聚合物锂离子电池和无线发送电路采用MCM封装方式叠放互联,每一层通过双列50脚插针header2x50与邻层连接。4片围绕四周的太阳电池与盖于顶部的1片太阳电池并联,白天时对锂电充电,晚上由锂离子电池对无线发送电路供电,保证节点长寿命。特色在于:1、体积仅为18cm3,体积功率密度高达20.5Wh/l;2、长寿命,按照每小时发送1次数据计算,连续28天阴天可正常工作;3、总控制电路功耗低,工作电流24μA,静态电流小于1μA;4、无遮挡传输距离为700m。为未来抛撒式微型化物联网提供了新思路。 | CN201210147694.2 | 发明 | 中国科学院上海微系统与信息技术研究所
一种光能捕获与存储微能源掩饰系统及制作方法 | 本发明公开了一种光能捕获与存储微能源演示系统及制作方法。该系统包括4片串联的太阳电池(每片4.2V),两块串联的聚合物锂电池,太阳电能捕获与存储电路单元,该单元包括光敏传感器,LED灯,电控单元,在有光照条件下,太阳电池捕获光能储存于锂电池中,无光照时,锂电池对负载供电。LED灯用于监测光线充裕度和充电是否正常。本发明的主要特征在于:1、智能型,采用最大功率点跟踪技术,保证输出电压稳定性;2、良好的演示效果,采用光敏传感器实时感知周围光强,并通过LED的亮度来直观反应太阳电池对锂电池充电的状态;3、重量轻,高重量比能量密度(32mWh/g)。该系统在中小学能源技术知识教学教具方面具有较广阔的应用前景。 | CN201210295388.3 | 发明 | 中国科学院上海微系统与信息技术研究所
一种数据远程采集与管理系统及其实施方法 | 本发明公开了一种数据远程采集与管理系统及其实施方法,所述的系统由1个数据采集和管理中心与多个数据采集与管理分中心组成;中心与分中心间通过无线方式实时传递数据。分中心负责收集各类环境和光伏系统电参数,无线发送到中心,中心负责接收各分中心的数据,经分析,建模,获得不同地区、不同环境下的光伏系统寿命、发电量与环境的关系。通过该系统,数据中心可在远程实时收集不同地区。通过分析不同气候光伏电站的数据,获得不同气候电池模组发电量与环境参数间关系。该系统的特色在于:1、通过GPRS实时无线远距离(&gt;1000Km)传输;2、采用光伏电池、控制器和储能电池组组成连续供能系统,为分中心的数据采集供能;3、通过数据分析,实现不同地区电池寿命预测。 | CN201210342472.6 | 发明 | 中国科学院上海微系统与信息技术研究所
一种全集成SBC超导量子干涉器件 | 本发明涉及超导量子干涉器件(SQUID,Superconducting QUantum Interference Device)技术领域。其特征在于将多环结构SQUID与电感线圈、电阻集成在一起构成全集成多环结构SBC SQUID,其中两个电感线圈分别与多环结构SQUID器件存在磁耦合,另一个电感作为器件的反馈线圈,两个电阻分别是器件的并联支路电阻和器件的加热电阻。本器件具有功能全面、易于调整参数等特点,而且因为器件结构均是由窄条薄膜构成,减小了磁通蠕动效应的影响,提高了器件对工作环境的适应能力。 | CN201210393486.0 | 发明 | 中国科学院上海微系统与信息技术研究所
一种基于超导磁传感器的数字化实时磁场补偿装置及方法 | 本发明涉及一种超导磁传感器的数字化实时磁补偿装置及方法,其特征在于在传统磁通锁定环读出电路的基础上引入具有不同通带特性的两级负反馈,分别实现高灵敏度待测磁场信号的读取和低灵敏度待补偿磁场干扰的补偿,采用ADC、微处理器、DAC及其附属器件组成的数字电路构建磁补偿电路,并增加了可提高磁补偿装置可靠性的软启动和磁通锁定环直流偏置自动消除功能。其补偿方法特征在于通过ADC采集磁通锁定环的输出信号,然后由微处理器进行直流偏置消除、滤波、反转、积分,最后由DAC输出磁补偿反馈需要的信号。充分利用SQUID Feedback(反馈)线圈进行反馈,极大地简化了磁补偿装置的结构,提高了它的可维护性、可靠性和待补偿信号的提取能力。 | CN201210427956.0 | 发明 | 中国科学院上海微系统与信息技术研究所
一种超导量子干涉仪的数字化模拟器 | 本发明涉及一种超导量子干涉仪的数字化模拟器,其特征在于通过ADC、微处理器和DAC数字电路在常温下实现SQUID的电特性模拟;所述模拟器,采用嵌入式系统架构,通过模数转换的方式将读出电路的反馈信号按照微控制器内部建立的在线更新SQUID特性参数库进行磁通换算,再与内置的测试磁通信号进行代数运算,最后根据基于SQUIDV Φ特性曲线建立的数学模型进行反馈输出,从而在同一平台实现不同特性的SQUID在磁通锁定环读出电路中的硬件在环仿真。本发明极大地提高了SQUID模拟器的集成度、灵活性、通用性和量程,有效地简化SQUID读出电路的测试。 | CN201210427979.1 | 发明 | 中国科学院上海微系统与信息技术研究所
基于SBC构型的磁通量子计数直接读出电路与方法 | 一种基于SBC构型的磁通量子计数的磁场直接读出电路,其特征在于SBC芯片(1)、放大器(2)、积分器(3)、反馈电阻(4)和反馈线圈(5)构成磁通锁定环路,磁通计数单元(6)进行逻辑判定、控制波形发生与整形后,通过放电开关对积分器(3)进行复位操作,实现磁通量子计数,磁通计数单元(6)的计数脉冲包括C+和C ,作为电路输出与积分器输出共同用于波形重构。所述的方法包括(a)利用SBC构型磁通 电流曲线非对称特性,增加磁通量子计数工作稳定性;(b)基于复位开关控制波形整形实现软开关,消除复位浪涌电流/电压。本发明基于SBC和软开关的读出电路构型简单,参数易调整、抗干扰能力强,适合运动平台下的多通道磁场测量与系统集成。 | CN201210430981.4 | 发明 | 中国科学院上海微系统与信息技术研究所
用于生物分子固定的薄膜、制作方法及应用 | 本发明涉及一种用于生物分子固定的薄膜、制作方法及应用。所述用于生物分子固定的薄膜,其特征在于在电化学聚合沉积的聚苯胺薄膜中加入含有疏基分子的化学试剂R-SH,将还原单元中的二级胺部分还原成一级胺,将氧化单元中的三级胺叔胺还原成二级胺,使没有活性的氧化单元与醛基反应生成烯胺,从而增加了生物分子的固定效率。本发明提供的薄膜制备分为导电和非导电两大类,以QCM表面利用还原态聚苯胺固定蛋白质分子甲胎蛋白抗体和在不导电玻璃表面利用还原态聚苯胺固定核酸分子作为实例说明其应用。 | CN201210521466.7 | 发明 | 中国科学院上海微系统与信息技术研究所
一种集成微结构的PDMS薄膜制作方法 | 本发明公开了一种集成微结构的PDMS薄膜制作方法,其特征在于首先利用PDMS转模工艺将目标微结构从基于微加工工艺制作的母模复制至热熔性或水溶性材料表面,形成具有可熔化或溶解特性的牺牲层模具;然后在所制作牺牲层模具表面旋涂一薄层PDMS,同时在PDMS上压贴一胶片外框,待PDMS固化后,最后通过加热或浸入水中熔化或溶解牺牲层模具释放PDMS薄膜结构,并通过胶片外框辅助实现PDMS薄膜的转移和应用。该方法利用牺牲层模具制作和释放集成微结构的PDMS薄膜,避免了传统手工机械剥离方法对PDMS薄膜的损坏,大大降低了制作脆弱PDMS薄膜结构的难度,提高了制作PDMS薄膜的成功率,可实现PDMS薄膜结构的高产率批量化生产。 | CN201210555203.8 | 发明 | 中国科学院上海微系统与信息技术研究所
基于离心微流控技术的稀少细胞分离检测系统及方法 | 本发明公开了一种基于离心微流控技术的稀少细胞分离检测系统及方法,所述系统包含一个类似光盘的微流控芯片、一个离心驱动模块和一个光学检测模块。其中微流控芯片包含多组辐射状排列的微管道和微腔,芯片整体结构由弹性微柱导轨层、可变形薄膜层、管道/腔体层、过滤膜层和废液收集层组成。使用时,首先将样品液和免疫修饰的微球通过微流控芯片进样口导入其储液腔中,并将其置于离心驱动模块的离心平台上,装配好弹性微柱,低速旋转,实现储液腔中样品液和免疫修饰的微珠液体的充分混合和反应,然后高速旋转芯片分离;然后在各分离细胞收集区滴加特异识别的荧光标记抗体溶液,温育反应,加入缓冲液并离心;最后,通过光学检测模块进行鉴定和分析。 | CN201210545205.9 | 发明 | 中国科学院上海微系统与信息技术研究所
一种高强度可逆键合微流控芯片的制作方法 | 本发明公开了一种高强度可逆键合微流控芯片的制作方法,所述方法首先利用牺牲层模具制作集成微管道结构的PDMS薄膜,并将PDMS薄膜结构面与一预先打孔的硬质基片对准贴合,然后将另一预先旋涂PDMS预聚体和固化剂混合液的硬质基片贴附于PDMS薄膜背面,并固化,制作完成完全无缝贴合的基片-PDMS-基片夹心式微流控芯片。最后,通过夹具从上下两面夹持夹心式微流控芯片的两片硬质基片,增强夹心式微流控芯片微管道结构耐受外加压强的能力。基于本发明制作的组合夹具的夹心式微流控芯片同时具备了可逆组装和抗高压的优势,大大地拓展了可逆键合微流控芯片的应用范围,降低了微流控芯片的应用成本。 | CN201210556630.8 | 发明 | 中国科学院上海微系统与信息技术研究所
高通量自动定量分配和混合的微流控芯片、方法及应用 | 本发明公开了一种高通量自动定量分配和混合的微流控芯片、使用方法及其应用,所述微流控芯片为一种组合式微流控芯片,由一个微流控芯片主体和一个预脱气的PDMS泵体组合而成;该芯片利用脱气处理后的PDMS泵体对气体的高溶解特性,在封闭微管道体系中产生负压,形成流体驱动力,同时利用芯片微管道表面性质结合几何设计构建毛细阀,通过负压驱动和毛细阀的协调作用,实现微流控芯片主体中流体的自动填充、定量分配和混合。最后介绍了所述的微流控芯片用于蛋白质结晶条件的高通量筛选。 | CN201210559854.4 | 发明 | 中国科学院上海微系统与信息技术研究所
基于无线传感网节点中间的分簇路由的方法 | 本发明涉及一种基于无线传感网节点中间件的分簇路由的方法,其特征在于在现有LEACH协议基础上,提出一种基于节省能量和减少延迟的改进型LEACH路由协议,以有效减小LEACH协议簇形成过程的能量消耗,对数据传输阶段功率采用动态自适应的功率控制;在簇内节点加入相应簇后,切换各自信道至各簇首指定信道,最大程度减少相邻节点的退避和等待时间。本发明所述的改进型LEACH路由协议置于传感网中间件中的网络协议栈,采用服务原语的方式,对向下的数据链路层,通过Request原语请求物理链路资源,并根据数据链路层返回的Response信息,决定更为合适的路由协议策略;本发明分别在簇首选举和自适应传输两个阶段进行了改进。 | CN201310048221.1 | 发明 | 中国科学院上海微系统与信息技术研究所
基于传感网节点通用中间件的数据融合方法 | 本发明涉及一种基于传感网节点通用中间件的数据融合方法,其特征在于在无线传感网络中,所有的传感器节点采集到的数据均要通过多跳方式传递至汇聚节点,整个网络形成以汇聚节点为根节点的树状拓扑结构;每一个传感器节点都采用通用中间件,无线传感网节点通用中间件位于硬件和软件支撑之上,位于应用层之下,通过服务原语方式与上层和下层通信;其中通用中间件中提供对同步、定位、数据处理、代码管理、网络管理或安全管理功能;数据融合是数据处理的方法,作为中间件的一个模块,采用服务原语的方式,向上层传输数据使用Response原语,向下层传输数据使用Request原语。总之,本发明所涉及的方法基于需求思想,分为3个阶段:需求扩散阶段、数据融合阶段及数据发送阶段。 | CN201310026235.3 | 发明 | 中国科学院上海微系统与信息技术研究所
基于PI的液栅型石墨烯场效应管的制备方法和检测方法 | 本发明涉及一种基于PI的液栅型石墨烯场效应管的制备方法和检测方法,其特征在于在硅基底上沉积铝层作为牺牲层;将PI光刻胶旋涂在铝层上作为柔性场效应管的基底;以商品化的石墨烯/聚甲基酸甲酯薄膜转移至预先沉积在PI基底上的钛/金电极,形成良好的欧姆接触;以AZ4620光刻胶作为石墨烯图形化的掩模层;以氧等离子体对石墨烯进行刻蚀;利用PI光刻胶在图形化的石墨烯表面制作绝缘层,形成液栅型的结构。本发明提供的场效应管结构为液栅型,这样既可以减少加工的步骤又便于对石墨烯表面进行进一步的表面修饰,从而实现对各种生物信号的特异性检测。 | CN201310069819.9 | 发明 | 中国科学院上海微系统与信息技术研究所
基于SQUID阵列的低频透地通信系统及方法 | 本发明涉及一种基于超导SQUID阵列的低频透地通信系统及方法,其特征在于所述的系统依次由低频信号发射、无线传输大地信道以及基于超导SQUID阵列的信号接收和分析构成,其中基于超导SQUID阵列的信号接收集成了多个超导SQUID器件集成与SQUID阵列匹配的读出电路以及为超导SQUID阵列提供低温环境的杜瓦构成。所述的系统使用时需考虑①多通道串扰解决方法以及微弱信号处理方法。本发明在上述基础上能提高信号接收的信噪比和信号接收的准确性,降低通信误码率。 | CN201310153611.5 | 发明 | 中国科学院上海微系统与信息技术研究所
基于空间相关性的空间磁场及全张量梯度测量系统及方法 | 本发明涉及一种基于空间相关性的空间磁场及全张量梯度测量系统及方法,其特征在于所述测量系统包括第一磁通门计、第二磁通门计、电动驱动器和数字采集系统,所述的第一磁通门计和第二磁通门计之间相距一定距离,并且三轴方向相互平行;其中,所述的第一磁通门计在测量过程中保持静止不动,作为参考;所述的第二磁通门计固定在电动驱动器的活动端,可作平行往复运动;每一磁通门计各三轴输出。本发明的系统易于搭建、成本低、操作简单,并能够获得精确的空间磁场分布,同时该方法避免了磁通门计近距离摆放,可以最大程度地消除磁通门计之间的相互干扰,在极低场核磁共振及其成像、生物磁研究以及磁法地球物理勘探等应用中有很好的应用前景。 | CN201310183181.1 | 发明 | 中国科学院上海微系统与信息技术研究所
一种实现杜瓦万向稳定的无动力方法及相应的装置 | 本发明涉及一种实现杜瓦万向稳定的无动力方法及相应的装置,所述的方法特征在于:①基于先减振后稳定的思路利用杜瓦及其载体的重心发生偏离时形成的扭矩阻碍状态的改变,并引入流体控制动态增加回归扭矩,再结合分级阻尼系数调节系统稳定性;②采用类同心球体结构,杜瓦固定于内部球体,所述的球体通过非对称分布的滚动滑轮与不封闭的球形舱体连接,利用重力及其转换动力控制内部球体的旋转,从而在运动状态下无动力实现杜瓦的万向稳定。并提供了相应的装置,所述的方法可有效地提高稳定装置的响应速度,并减弱甚至消除稳定过程中的振荡。所述的方法及装置实现简单、成本低。 | CN201310190333.0 | 发明 | 中国科学院上海微系统与信息技术研究所
方向可调的均匀磁场和均匀一阶梯度磁场的方法及装置 | 本发明涉及一种方向可调的均匀磁场和均匀一阶梯度磁场的方法及相应的装置,其特征在于将均匀磁场和梯度磁场发生装置与磁场方向调节装置结合在一起,构成一个方向可调的磁场和梯度磁场产生装置;所述的装置由两部分组成:一部分是均匀磁场和均匀一阶梯度磁场产生装置,在装置中通入电流时,在装置内部产生均匀磁场或均匀一阶梯度磁场,根据具体使用要求,在线圈的不同端子通入同向或反向电流,以满足使用要求;另一部分是调节磁场方向装置,以调节磁场和全张量一阶梯度磁场的方向;将这两部分集成在一起,构成方向可调节的磁场和梯度磁场发生装置。应用于磁传感器标定或多通道复杂结构的SQUID探测模块的标定⊙ | CN201310195809.X | 发明 | 中国科学院上海微系统与信息技术研究所
传感器网络节点代码升级管理中间文件、方法及应用 | 本发明涉及一种传感器网络节点代码升级管理中间件的升级方法,其特征在于代码升级管理中间件作为一个中间体位于底层模块和应用模块之间;作为一个基本中间件子集,起运行代码管理服务,为整个系统的维护升级提供解决方案;所述的传感器网络包括普通节点和传感器网络管理服务节点。底层模块与中间件模块的划分;网络使用的不同的无线或有线传输模块,只需要更换底层模块驱动。所述中间件内置于节点和网络管理服务节点内部。中间件升级依次包括以下四个过程:a)升级包构建管理;b)升级包网络传输采用无线传输方式;c)升级包接受与预处理;d)升级过程管理。本发明利用中间体技术,最大限度的应用于不同架构的硬件系统内,统一了升级接口、规范了升级步骤⊙ | CN201310204922.X | 发明 | 中国科学院上海微系统与信息技术研究所
基于矿物油饱和PDMS材料的数字PCR芯片的制作方法 | 本发明拟涉及一种基于矿物油饱和PDMS材料数字PCR芯片的制备方法。其特征在于将一定量矿物油(液体石蜡)的PDMS单体制备PDMS数字PCR芯片,芯片包括乳滴生成结构、乳滴收集结构两部分。乳滴在同一芯片上制作、收集,然后在同一芯片上进行PCR扩增。该芯片避免了PDMS对数字PCR体系中油相的吞噬,有利于维持PCR反应过程中乳滴及PCR反应的稳定性。而且与目前数字PCR芯片技术相比,成本低,操作简便,应用前景非常广泛。 | CN201310306080.9 | 发明 | 中国科学院上海微系统与信息技术研究所
一种风速风向评估系统及方法 | 本发明涉及一种风速风向评估系统及方法,评估系统包括:传声器阵列、模拟调理电路、模数转换电路、数字信号处理器、数据输出电路及系统电源电路;评估方法包括:阵列信号输入、信号预处理、通道间一致性评估、风向换算、风速换算及风速风向数据输出。本发明通过合理布局传声器阵列,结合低运算复杂度阵列信号处理算法,实现风速与风向的实时、高灵敏度评估。本发明除具有一般非机械式风速测量系统的优点外,还具有风速测量范围宽,灵敏度高,响应速度快的优点,可以工作在较宽温度范围,实现较低风速的高精度测量。 | CN201310345231.1 | 发明 | 中国科学院上海微系统与信息技术研究所
一种基因芯片的金沉积检测方法 | 本发明提供一种基因芯片的金沉积检测方法,其特征在于所述方法包括将已知的DNA序列点样到微阵列上制备基因芯片,在待测核酸的5’端预先修饰一种生物大分子,以及在纳米金上标记与待测核酸上修饰分子匹配的另一生物大分子构建纳米金复合探针,然后将修饰好的待测核酸和标记好的所述纳米金复合探针与所述基因芯片混合,孵育,洗去未反应的所述纳米金复合探针,加入双氧水金增强反应液观察。本发明提供的基因芯片的金沉积检测方法最大的特点及优点为:灵敏度高,检测方便,操作简便,耗时短,成本低,目视化检测,检测及信号读取设备依赖程度低。 | CN201310451535.6 | 发明 | 中国科学院上海微系统与信息技术研究所
一种高通量微量液体样品分配装置及使用方法 | 本发明公开了一种高通量微量液体样品分配装置,所述装置包含一组并行排列的毛细管阵列、一个毛细管阵列固定架和一个与毛细管阵列对应的储液器,所述的装置通过毛细作用同时实现多个液体样品的自动高通量微量吸取,然后通过使毛细管下端接触具有强毛细作用的基片或者压缩毛细管上端空气或者对毛细管下端实施负压抽吸,将各毛细管中液体转移至液样接受基片、微孔板或微流体芯片中,完成液体样品的高通量分配。其中所分配液体样品的体积由毛细管内径和长度决定。所述方法和装置可实现极微量样品高通量、精确、快速分配,可应用于化学或生物大批量检测和筛选实验,大大节省人力和时间,提高实验效率。 | CN201310329986.2 | 发明 | 中国科学院上海微系统与信息技术研究所
一种基于预失真的超导磁补偿装置及方法 | 本发明涉及一种基于预失真的超导磁补偿装置及方法,其特征在于所述的装置由参考磁传感器、磁补偿电路和补偿线圈三部分组成,其中参考磁传感器用于测量待补偿区域的磁场信号;磁补偿电路则从参考磁传感器测得的磁场信号中提取出待补偿频段的信号,然后通过补偿线圈形对特定区域的磁场进行补偿。提供的补偿方法特征在于首先通过模数转换器获取外部参考磁传感器的测量值后在控制器中进行降噪或阈值判断数字信号处理;然后由数模转换器经功率放大器和反馈电阻驱动一个比SQUID器件自身反馈系数高几十倍的线圈对其输入信号选择性地进行预失真,最后通过同步数据采集设备对磁通锁定环和功率放大器的输出信号采样。提供的装置简单、体积小、稳定性高,适合在运动和野外环境下使用。 | CN201310602036.2 | 发明 | 中国科学院上海微系统与信息技术研究所
一种基于硅基三维纳米阵列的全环栅CMOS结构和制备方法 | 本发明涉及一种全环栅CMOS场效应晶体管和制备方法,其特征在于所述硅衬底或SOI衬底上生长有n型横向三维单片集成的高迁移率纳米线阵列和p型横向三维单片集成的高迁移率纳米线阵列;所述n型横向三维单片集成的高迁移率纳米线阵列和p型横向三维单片集成的高迁移率纳米线阵列间隔排列。包括硅或SOI衬底,利用ALD技术实现纳米线周围栅介质和金属栅极材料全包围,制备横向三维p型和n型单片集成纳米线阵列,得到全环栅CMOS场效应晶体管。本发明能够满足10nm以下技术节点对器件性能提出的高要求,为大规模集成电路中的10nm以下技术节点提供技术积累和技术支撑。 | CN201310736928.1 | 发明 | 中国科学院上海微系统与信息技术研究所
一种磷化铟基双异质结双极晶体管结构及制备方法 | 本发明涉及一种磷化铟基双异质结双极晶体管结构及制备方法,其特征在于所述结构依次由半绝缘的InP衬底、外延缓冲层、腐蚀截止层、亚集电极层、集电极层、渐变基极层、发射极层和盖层组成;制备特征在于:(1)将InP(100)衬底送入气态源分子束外延系统GSMBE的预处理室,于300 350℃除气;(2)将上述衬底传递至GSMBE的生长室,生长前的衬底表面解析,解析是在As气氛下加热至解析温度,去除表面氧化层,然后将PH3于1000℃进行裂解,得到P2用作Ps源,调节气源炉PH3压力PV为450~700Torr;(3)衬底在P气氛的保护下进行生长前的表面解吸,衬底温度于400℃下进行外延生长,生长时衬底以每分钟5转的速度旋转,以保证外延材料的均匀性。 | CN201410072323.1 | 发明 | 中国科学院上海微系统与信息技术研究所
一种微型可遥控的光感基因刺激装置 | 本发明提供了一种可以用于光感基因技术的微型遥控激光器,其内部集成了中央处理单元,通过无线射频模块接收外部指令,控制激光器的输出功率、脉冲频率和占空比等参数。同时,采用金属外壳封装,保证了其良好的散热特性,有效的延长了激光器的使用寿命。加入自动功率控制电路,使得激光器可以在较宽的温度范围内,实现稳定的功率输出。无线射频模块采用蓝牙技术,具有非常强的通用性和兼容性,可以用于连接多种设备,并很有效的控制了成本。内部的中央处理单元具有多路接口,可以外接多种传感器,也可以进行多路控制,具有很强的扩展能力,可实现智能监控。该装置具有功耗低、体积小、稳定性高、控制方便、应用面广、调节迅速的优点,非常适用于光感基因实验。 | CN201410088380.9 | 发明 | 中国科学院上海微系统与信息技术研究所
用于电池充放电过程的经改进的X射线衍射原位测试装置 | 本发明涉及一种用于电池充放电过程的经改进的X射线衍射原位测试装置,其特征在于:①圆板底部中央有一根与圆板下底面垂直的转动轴,用于实现侧倾法测应力中的φ旋转;②圆环转轴一端直接与圆环相连,另一端通过轴承与长方体板相连。使用时,通过转动圆板底部中心的转动轴以实现应力测定的φ旋转,通过转动与圆环相连的旋转轴能使圆板绕水平轴旋转±90度,以实现应力侧倾法测定中的ψ旋转,ψ旋转轴与衍射仪轴垂直;转动圆板转轴及圆环转轴,在一定的φ、ψ角下进行XRD测试,从所得XRD数据中可计算出(hkl)晶面的晶面间距,结合无应力状态下(hkl)晶面的晶面间距得应变εφψ,转动圆环转轴,改变ψ角,再进行XRD测试,利用侧倾法的公式即可测定应力。 | CN201410100240.9 | 发明 | 中国科学院上海微系统与信息技术研究所
基于多通道SQUID磁传感器的三轴磁探测模块 | 本发明涉及一种基于多通道SQUID磁传感器的三轴磁探测模块,其特征在于所述的三轴磁场探测模块,三个方向相互正交,分别对应空间的XYZ方向,对每一个方向的磁场测量由多个通道超导SQUID磁传感器器件完成;多个通道超导SQUID传感器构成串联阵列或通过改变连接次序构成并联阵列。串联阵列可以提高测量的灵敏度,并联阵列可以提高测量的信噪比和工作效率。变化模块中每个组件的连接方法,可以构造出不同结构的探测模块,以满足实际应用对探测模块的不同要求,提高探测系统的灵活性和效率。 | CN201410139130.3 | 发明 | 中国科学院上海微系统与信息技术研究所
一种信噪比估计方法 | 本发明提供一种信噪比估计方法,用于根据接收信号中插入的导频估计接收信号的信噪比,该方法包括以下步骤:步骤S1,从所述接收信号中获取所述导频所在位置的导频数值Xm,k、信道估计值Hm,k和高斯白噪声Nm,k,其中,m,k表示相应所述导频位于第m个数据符号、第k个子载波;步骤S2,根据所述导频数值Xm,k、所述信道估计值Hm,k和所述高斯白噪声Nm,k获取相应所述导频所在位置的导频位置信息Ym,k;步骤S3,根据所述导频数值Xm,k、所述信道估计值Hm,k和所述导频位置信息Ym,k获取所述接收信号的信噪比估计值。本发明可以在数据符号中插入的导频数量有限、不能做大量统计的情况下,消除噪声与信号之间的相关项,可以优化算法估计值的准确性和稳定性,并简化计算复杂性。 | CN201410152838.2 | 发明 | 中国科学院上海微系统与信息技术研究所
一种GaN单晶自支撑衬底的制备方法 | 本发明涉及一种氮化镓单晶自支撑衬底的制备方法,所述的方法包括应力释放的GaN籽晶模板制备和背部刻蚀剥离蓝宝石的方法。所述的应力释放的GaN籽晶模板是在蓝宝石上生长GaN籽晶,通过控制GaN籽晶的厚度和降温的条件,实现控制失配应力以裂纹的形式在蓝宝石上释放,同时保持GaN籽晶层表面无裂纹,可使整个GaN/蓝宝石外延层应力势能降低,进而降低厚膜GaN外延层的位错密度,避免厚膜GaN开裂;背部刻蚀剥离蓝宝石方法是在厚膜GaN生长结束后使用刻蚀剂透过蓝宝石背后的裂纹实现对厚膜GaN背面(N极性面)的刻蚀,通过背部刻蚀可降低GaN/蓝宝石界面的结合强度,使得蓝宝石更容易剥离,有效避免剥离造成的厚膜GaN开裂,有利于产业化。 | CN201410177651.8 | 发明 | 中国科学院上海微系统与信息技术研究所
分布式无线传感网时间同步方法 | 本发明涉及一种分布式无线传感网时间同步方法,其特征在于基于低通滤波技术的分布式平均方法,对节点时间更新量低通滤波包括以下步骤:传感器节点建立邻居列表,节点相互交换时间信息,利用分布式平均计算时间更新量,节点对时间更新量低通滤波,根据更新量调整本地时间,节点对迭代过程进行判断。本发明可抵抗时间信息中引入的噪声误差,提供一种更精准、更稳定的分布式时间同步协议。 | CN201410180534.7 | 发明 | 中国科学院上海微系统与信息技术研究所
一种二阶SBC超导量子干涉梯度计及制作方法 | 本发明涉及一种二阶SBC超导量子干涉梯度计及制作方法,其特征在于是将二阶多环结构的SQUID梯度芯片与电感线圈集成在一起构成可使用直读电路的二阶多环结构超导自举(Superconducting Bootstrap Circuit,SBC)SQUID梯度计,所构筑的此类器件可以利用直读电路来读出器件输出信号,而且由于器件是由宽度很窄的超导薄膜线条构成,降低了地球环境磁场对器件磁通陷入的影响,并且器件仅对二阶梯度磁场有响应,对磁场和一阶梯度磁场不敏感,这些特点大大提高了其在无屏蔽环境磁场中的适应能力和工作稳定性,使其在微弱磁测量中具有极大的应用潜力。 | CN201410199606.2 | 发明 | 中国科学院上海微系统与信息技术研究所
一种在超导瞬变电磁应用中的噪声抑制方法 | 本发明涉及一种在超导瞬变电磁应用中的噪声抑制方法,其特征在于所述的噪声抑制方法是将经验模态分解方法和环境磁场参考测量相结合;具体是首先建立TEM接收系统和环境磁场参考测量系统,分别测量TEM信号和环境磁场信号,并采用EMD模块对这两类信号进行高频噪声滤除处理,接着在接收信号中去除环境参考部分相关的低频干扰,最后得到需要的TEM信号。所述的方法不仅能抑制高频噪声,而且在低频噪声抑制方面十分有效,而且通过DSP模块的实时信号处理操作,有利于提高信号处理速度和节省系统存储空间,对系统的应用起重要的推动作用,有效提高系统测量精度。 | CN201410195796.0 | 发明 | 中国科学院上海微系统与信息技术研究所
一种石墨烯水溶液的制备方法 | 本发明公开了一种石墨烯水溶液的制备方法,其特征在于利用石墨烯量子点作为分散剂,在水溶液中与石墨烯片发生非共价结合,促进石墨烯在水中的分散,从而获得可稳定分散的石墨烯水溶液。本发明的技术方案包括以下步骤:(1)制备石墨烯粉体、石墨烯量子点水的混合物,得到石墨烯悬浊液;(2)机械分散上述混合物,获得稳定的石墨烯水溶液。与现有石墨烯水溶液的制备技术相比,本发明充分利用石墨烯量子点在水中良好的分散性,辅助分散在水中难以分散的石墨烯粉体,获得稳定分散的石墨烯水溶液,工艺简单。克服了以往在水中分散石墨粉体中必须引入表面活性剂和聚合物等难以去除的难题,非常适合石墨烯水溶液的批量生产。 | CN201410196389.1 | 发明 | 中国科学院上海微系统与信息技术研究所
一种石墨烯的制备方法 | 本发明提供一种石墨烯的制备方法,该石墨烯的制备方法至少包括步骤:首先,提供一SiC基底;接着,采用离子注入技术在所述SiC基底中注入Ge;最后,对上述形成的结构进行退火处理,注入的Ge在退火过程中会迫使所述SiC中的Si和C极易断键,断键后的Si和注入的Ge形成SiGe,断键后的C在所述SiGe表面重组形成石墨烯。本发明只需要常压或低压以及低温就能够制备出石墨烯,对制备仪器的要求较低,并且节约能源、减少成本,适用于工业化生产。 | CN201310492787.3 | 发明 | 中国科学院上海微系统与信息技术研究所
一种提高石墨烯表面洁净度的湿法腐蚀化学转移法 | 本发明涉及一种提高石墨烯表面洁净度的湿法腐蚀化学转移法,其特征在于包括先在金属衬底和石墨烯的结合体上沉积一层金属,在金属上表面涂一层有机胶体,然后放到腐蚀液中,得到有机胶体、金属层和石墨烯层的结合体,再将三者的结合体转移到目标衬底上并去除有机胶体,将得到的金属和石墨烯的结合体再次放到腐蚀液中,待金属层被去除,即得到转移好的石墨烯。与传统的湿法腐蚀化学转移方法相比,本方法在旋涂有机胶体之前在石墨烯表面沉积一层金属,阻挡石墨烯和有机胶体的直接接触,有效地避免了转移后有机胶体在石墨烯表面的残留。 | CN201410231250.6 | 发明 | 中国科学院上海微系统与信息技术研究所
一种用于HVPE生长GaN单晶的复合籽晶模板及方法 | 本发明提供一种用于HVPE生长氮化镓单晶的复合掩膜籽晶模板及方法,包括复合掩膜的结构、复合掩膜窗口区的刻蚀工艺。其特征在于所述的复合掩膜由双层材料沉积而成,外层掩膜起到确保窗口形状和隔离GaN外延层的作用,内层掩膜起到保护GaN籽晶的作用;复合掩膜窗口区的刻蚀工艺使用干法工艺和湿法工艺相结合,并辅助GaN籽晶层表面处理,可确保刻蚀的精度并且获得洁净的外延用籽晶晶面。 | CN201410307391.1 | 发明 | 中国科学院上海微系统与信息技术研究所
一种双光程多气体红外气体传感器 | 本发明涉及一种双光程多气体红外气体传感器,主要包括双光程多气体检测腔、红外光源、多元探测器、防水透气膜、信号放大模块、模数转换模块、信号处理模块、通讯显示模块。所述双光程多气体检测腔包括环形腔和盖板。红外光源发出红外光的下半部分经平面反光镜反射后到达多元探测器下半部分,构成第1短光程;红外光源发出红外光的上半部分经环形腔内表面多次反射后到达多元探测器上半部分,构成第2长光程,在单腔室内实现了长、短两种光程。本发明可以满足红外吸收率不同气体同时检测的要求,同时还可以满足同种气体不同检测精度的需求,方便实现多气体检测及识别,可广泛应用于多种场合下气体的实时监测。 | CN201410386280.4 | 发明 | 中国科学院上海微系统与信息技术研究所
无磁屏蔽环境下抑制磁场干扰的SQUID器件的结构 | 本发明涉及一种无磁屏蔽环境下抑制磁场干扰的SQUID器件的结构,其特征在于在约瑟夫森结的周围制作一圈超导壁,超导壁包围了约瑟夫森结,超导壁起到一个微型磁屏蔽的作用,使外加磁场对约瑟夫森结的干扰得到抑制。超导壁的高度远大于约瑟夫森结的绝缘层厚度。在SQUID的核心结构约瑟夫森结周围制作了一圈基于超导薄膜材料的超导壁,这圈超导壁可以有效的屏蔽外界磁场进入到约瑟夫森结中,从而有效的防止了外界磁场对约瑟夫森结的影响,提高SQUID参数的稳定性。 | CN201410414568.8 | 发明 | 中国科学院上海微系统与信息技术研究所
一种基于人结直肠癌特异性甲基化检测的引物及试剂盒 | 本发明公开了一种用于结直肠癌特异性甲基化检测的引物、体系及应用。本发明针对人结直肠癌基因组中SEPTIN9基因的启动子区域设计了一对用于人结直肠癌特异性甲基化检测的PCR引物和试剂盒(体系)。用该引物和体系对待测硫化后的样本进行PCR检测,依据扩增后的荧光相对强度判定样本是否为人结直肠癌样本。与常规的结直肠癌诊断方法相比,本发明的方法具有快速、灵敏和特异性好等特点,能在早期及时对人结直肠癌进行诊断。 | CN201410452285.2 | 发明 | 中国科学院上海微系统与信息技术研究所
面向无线传感器网络数据收集的半结构化传输调度方法 | 本发明公开了一种面向无线传感器网络数据收集的半结构化传输调度方法。其特征在于所述的方法包括:1)通过对网络通信图执行宽度优先搜索,构造一个松弛的半结构化数据收集路由拓扑图;2)根据网络中传输链路之间的主干扰和次干扰关系,构造链路干扰图;3)定义链路权重干扰因子,以综合权衡发送节点的传输负载和发送链路对网络其他链路造成的干扰强度;4)基于最小权重优先的动态链路选择和时隙分配策略;5)显式控制的节点休眠状态和自适应调整的数据收集周期。本发明基于跨层设计思想对路由和调度进行联合设计,通过充分利用路径的冗余性来增强调度的时隙利用率,从而降低数据收集的时延,提高网络的吞吐量。本发明适用于对实时性有要求较高的无线传感器网络应用。 | CN201410550746.X | 发明 | 中国科学院上海微系统与信息技术研究所
石墨烯量子点与蚕丝蛋白的抗菌复合材料、制备及应用 | 本发明涉及一种基于石墨烯量子点与蚕丝蛋白的抗菌复合材料、制备及应用,其特征在于石墨烯量子点或掺杂的石墨烯量子点与蚕丝蛋白的质量比为1:1 1:10000;所述的掺杂的石墨烯量子点为含有掺杂原子的具有弱氧化或还原性的或易发生配位作用的非金属化合物,金属化合物或有机化合物,掺杂剂的浓度为0.01 10mM;所述的蚕丝蛋白分子量为1000 10000000Da。在可见光或暗场下大量生成具有抗菌能力的羟基自由基能力,尤其是掺杂B的石墨烯量子点与蚕丝蛋白的复合材料更显示出优异的抗菌能力。可作为体内抗菌材料或伤口缝线材料直接用于生物体内。 | CN201410654104.4 | 发明 | 中国科学院上海微系统与信息技术研究所
一种精确定位制备氧化硅纳米岛阵列的方法 | 本发明涉及一种精确定位制备氧化硅纳米岛阵列的方法,其特征在于所述的方法是利用牺牲层腐蚀技术,使用接触式曝光光刻和湿法腐蚀工艺,即通过三次光刻工艺和进行三次BOE腐蚀工艺制备。本发明在传统“自上而下”方法的基础上,结合独特的设计,不借助于电子束或聚焦离子束直写,仅用接触式曝光技术结合精确控制地牺牲层腐蚀技术,实现了氧化硅纳米岛阵列的精确定位加工制造。方法设计精巧,工艺简单,制作成本低,易于批量制造。 | CN201410667606.0 | 发明 | 中国科学院上海微系统与信息技术研究所
一种气相扩散型结晶芯片及使用方法 | 本发明涉及一种气相扩散型结晶芯片及使用方法,其特征在于:①所述结晶芯片是由一个表面加工有微管道结构且具有疏水特性的基片和一个表面平整且具有亲水特性的基片键合构成;②表面加工有微管道结构的基片为圆盘状微流控芯片,包含多组辐射状对称排列的微结构单元,每个单元的结构至少包含一个结晶微反应腔、一个微隔离腔和一段结晶剂储液微管道,其中微隔离腔两侧通过连接微管道分别与微反应腔和结晶剂储液微管道相连,使得结晶微反应腔中的结晶液和结晶剂储液微管道中的结晶剂处于一个共通的空间,彼此之间发生气相物质交换。所述的气相扩散型结晶芯片,克服了现有结晶微流控芯片无法实现气相扩散型结晶操作的不足,大大降低珍贵样品和试剂的消耗。 | CN201410723333.7 | 发明 | 中国科学院上海微系统与信息技术研究所
一种基于GPS同步的航空超导全张量磁梯度测控装置 | 本发明公开了一种基于GPS同步的航空超导全张量磁梯度测控装置,其特征在于所述的装置位于悬吊与吊舱子系统中的吊舱内;航空超导全张量磁梯度测控装置由SQUID读出电路、数据采集与通讯组件、飞行位置与姿态信息记录组件、工作环境监测组件以及人机界面组件组成,并以数据采集与通讯组件为核心采用星型拓扑结构连接其它四个组件。本装置基于GPS授时功能通过数字锁相环生成的PPS倍频采样时钟对指定时间的特定信号重采样后,利用时间戳实现与GPS组合惯导给出的位置和姿态信息同步,从而通过姿态投影为反演奠定基础;并且所述装置特点是实现简单、可扩展性和可靠性高,非常适合在航空平台下应用。 | CN201410742613.2 | 发明 | 中国科学院上海微系统与信息技术研究所
超导全张量磁梯度测控装置的同步精度的平行标定方法 | 本发明涉及一种超导全张量磁梯度测控装置的同步精度的平行标定方法,其特征在于首先采用数字锁相环对GPS组合惯导秒脉冲信号PPS倍频产生重采样的时钟,然后利用计数器获得ADC采样时钟与重采样时钟的相位关系从而完成对原始信号的重采样;随后在接收到PPS信号时由串口读取此时GPS的精确授时时间,最后再与GPS组合惯导中存储的带有时间戳的位置和姿态信息融合后来实现同步。本发明提供十微秒级的同步测量精度,所述方法具有实现简单可操作性强,对成功研制超导全张量磁梯度测控装置意义重大。 | CN201410742699.9 | 发明 | 中国科学院上海微系统与信息技术研究所
一种基于稀铋磷化物材料的多结太阳能电池结构 | 本发明公开了一种基于稀铋磷化物材料多结太阳能电池结构,采用基于稀铋磷化物材料取代常规锗材料作为红外波段0.46 1.0eV结太阳能电池。在磷化物中掺入少量铋原子,会在禁带内产生新的杂质能带,其室温发光波长随铋的掺入浓度改变在1.2 2.7微米内可调,通过改变铋的浓度和相应厚度,可以吸收和转换相应波段的太阳光。与常规的采用锗作为0.67eV结太阳能电池技术方案相比,本发明可以有效减小多结太阳能电池中低能段光子能量的透射损耗和热损耗,提高太阳能转换效率。 | CN201510151566.9 | 发明 | 中国科学院上海微系统与信息技术研究所
一种基于稀铋磷化物的中间带太阳能电池结构 | 本发明公开了一种基于稀铋磷化物材料的中间带太阳能电池结构,通过在磷化物中掺入少量铋原子,在磷化物禁带内产生新的杂质能带,杂质能带与磷化物导带边和价带边距离可通过改变磷化物中Al、Ga、In元素组分来调控,并在一个较宽的范围内实现理论预期的60%以上的光电转换效率。铋原子引起的杂质能带在室温下有很强的光致发光,证明材料内非辐射复合较少,有利于制作太阳能器件。这种新型中间带太阳能电池结构可采用常规分子束外延、金属有机物化学气相沉积等多种方法进行生长。与常规的采用量子点作为中间带的技术方案相比,在本发明的电池结构中应变较小,容易补偿或调控,从而增加吸收区厚度以达到对相应波段太阳光的充分吸收,提高转换效率。 | CN201510149341.X | 发明 | 中国科学院上海微系统与信息技术研究所
运动状态下监/检测心运动状态下监/检测心监/检测心电信号的运电信号的运动干扰移除方法 | 本发明提供一种运动状态下监/检测心电信号的运动干扰移除方法,其特征在于利用多个独立的自适应滤波器单元,每个独立滤波器子单元采用各自独的滤波算法且每个独立滤波器子单元的输出通过自适应权重调整;经过运算最终得到的组合滤波器输出,从而使组合滤波器能快速跟踪非稳态信号。多个独立的自适应滤波器单元使用相同的主输入和参考输入信号来源。所述的自适应滤波器单元一部分具有收敛速度快的特性,另一部分具有收敛精度高的特性,通过判断输入信号的非稳态程度,改变每个滤波器的输出权重,经过权重自适应组合器,获得整体滤波器的最终输出。从而使组合滤波器能快速跟踪非稳态信号。 | CN201510246007.6 | 发明 | 中国科学院上海微系统与信息技术研究所
无线自组态分级方法织网络中的功率动态分级方法 | 本发明涉及一种无线自组织网络中的功率动态分级方法,其特征在于利用节点的剩余能量作为分级的衡量标准,依据自身的能量消耗情况动态的确定发射功率门限值,利用节点剩余能量信息对发射功率门限进行分级。本发明所述的方法在节点需要提高发射功率进行通信时,给出一种根据节点剩余能量精确地控制节点的发射功率的策略,从而有效的保护节点的能量。本发明建立的无限自组织网络有望应用于在应急通信、临时通信或车载网络中。 | CN201510340319.3 | 发明 | 中国科学院上海微系统与信息技术研究所
一种基于麦克风阵列的运动目标计数方法 | 本发明涉及一种基于麦克风阵列的运动目标计数方法,其特征在于所述的计数方法包括以下步骤:麦克风阵列通过目标检测算法获悉是否出现运动目标;检测到运动目标出现后,麦克风阵列在每个时间帧上利用该帧的采集信号按一个声源对运动目标进行定向,从而得到运动目标在每个时间帧上的角度估计值;检测算法检测到运动目标驶离麦克风阵列过后,麦克风阵列停止角度估计,计算所得各帧的角度估计值经过某个角度带的次数,则该次数就是运动目标的数目。本发明充分利用了麦克风阵列的优势,凭借单个麦克风阵列即可十分便捷地实现对运动目标数目的估计。且所述的计数方法具有传统的使用红外传感器或图像传感器难以满足的低功耗、易于布放以及隐蔽性的三个优点。 | CN201510456283.5 | 发明 | 中国科学院上海微系统与信息技术研究所
一种石墨烯三维微电极阵列芯片、方法及其应用 | 本发明涉及一种石墨烯三维微电极阵列芯片、方法及其应用。其特征在于所述的利用负性光刻胶制作微柱阵列,在微柱阵列上覆盖单层石墨烯薄膜制作出微电极阵列;所述的微电极芯片包括透明的石墨烯三维电极阵列区域和外围金电极引线引脚两部分。微电极位点为三维凸起。三维的微电极丘形状(或称为丘陵状)微电极结构利于刚性的微电极位点与柔软的细胞或组织形成紧密的电学耦合,加上石墨烯优异的电学特性,能够提高微电极阵列的电生理检测灵敏度。另外,制作在透明基底上的石墨烯三维微电极阵列便于用倒置显微镜进行观察,便于多种细胞显微成像方法的应用以及结合微流控芯片使用。 | CN201510885266.3 | 发明 | 中国科学院上海微系统与信息技术研究所
一种硅基砷化镓复合衬底的制备方法 | 本发明涉及一种硅基砷化镓复合衬底的制备方法,其特征在于所述的复合衬底以锑化物为中间层、上、下表面分别形成压应变AlSb/Si和张应变GaAs/GaSb的界面失配位错阵列IMF,使应变在两个界面处得到释放,解决了GaAs与Si之间晶格失配。所述Si衬底为向[110]晶向斜切5°。制备方法特征在于首先在Si衬底上生长AlSb/Si IMF阵列,然后生长GaSb缓冲层,然后在GaSb缓冲层上生长GaAs/GaSb IFM阵列,从而完成从Si衬底向GaAs材料层的过渡,获得Si基GaAs复合衬底。本发明解决了Si衬底与GaAs外延层的晶格失配,不失为为Si基Ⅲ Ⅴ材料光电耦合提供了一种可行性方案,为Ⅲ Ⅴ族材料集成技术的发展提供了重要的实施途径。 | CN201610153371.2 | 发明 | 中国科学院上海微系统与信息技术研究所
GaAs分子束外延生分长过程中As原子最高结合率的测量方法 | 本发明提供一种GaAs分子束外延生长过程中As原子最高结合率的测量方法,其特征在于利用Ga原子束流的变化使GaAs生长过程中交替出现富Ga和富As的表面,并记录表面再构变化的时间,最终通过求解表面富余原子总量的表达式,得到As原子在生长过程中的最高结合率。所述测量方法特征在于通过开关但不限于第二个Ga源快门富Ga或富As表面交替出现,且用RHEED方法进行测量,且最终结果不涉及到实际的原子总量,所以与束流规最终直接测到的Ga和As的束流值相关。本发明对于利用MBE制备材料,特别是迁移率增强外延生长(MEE)模式有重要的意义。 | CN201610171321.7 | 发明 | 中国科学院上海微系统与信息技术研究所
一种基于尺寸检测循环肿瘤细胞的微流控装置及方法 | 本发明提供一种基于尺寸检测循环肿瘤细胞的微流控装置及方法,该装置包括:依次连接的溶液存储室,微流控芯片,废液收集针筒以及动力系统;微流控芯片由玻璃基底层和PDMS芯片层贴合而成,PDMS芯片层包括依次连通的进样口;由柱子阵列形成的团块过滤区域;目标细胞筛选区域,包括彼此平行间隔延伸的通过过滤通道连通的若干主管道和侧管道,主管道的前端敞开,后端设置过滤通道,侧管道的前端封闭,后端敞开,主管道和侧管道具有大于循环肿瘤细胞的尺寸的第一高度,过滤通道具有小于循环肿瘤细胞的尺寸的第二高度;以及出样口。本发明提供了一种灵敏度高,操作简单,成本低,通量大,耗时短的基于尺寸检测循环肿瘤细胞的微流控装置及方法。 | CN201610398852.X | 发明 | 中国科学院上海微系统与信息技术研究所
一种观测微液滴的装置及方法 | 本发明涉及一种观测微液滴的装置,其包括:微流控芯片,其具有内含周期性运动的微液滴的微通道;闪烁光源,其根据一闪烁光源控制模块提供的控制信号产生具有预设闪烁参数的闪烁光;以及图像采集模块,其采集被所述闪烁光照射的所述微流控芯片的微通道内的微液滴的图像。本发明通过闪烁光源控制模块控制闪烁光源产生特定频率的闪烁光,并照射微流控芯片;随后图像采集模块采集微流控芯片上的图像;通过这些图像及闪烁光的频率即可获得微液滴的尺寸、形貌及通量等信息。相对于传统的高速摄像机及光电管等方法,本发明的优点在于:获取信息全面、便捷、成本低、易构建,可以广泛应用于小型化微流控系统中。 | CN201610403838.4 | 发明 | 中国科学院上海微系统与信息技术研究所
一种二维锡烯材料的制备方法 | 本发明提供一种二维锡烯材料的制备方法,包括以下步骤:1)在单晶衬底上外延生长单层或多原子层的α Sn晶体薄膜,其中,所述单晶衬底与α Sn晶体薄膜通过sp3化学键相连;2)采用原子和/或离子和/或电子进行轰击,在所述单晶衬底与α Sn晶体薄膜的界面处形成钝化层或非晶态层以断开所述sp3化学键,所述α Sn晶体薄膜的Sn原子之间重构成sp2化学键形成一种二维锡烯材料。根据本发明提供的方法,采用常规的商用单晶衬底以及难度显著降低的常规外延方法即可实现大尺寸二维锡烯材料的制备,总之,本发明相对现有技术提供了一种衬底选择范围扩大的、可行的、易操作、简单的二维锡烯材料的制备方法。 | CN201610436234.X | 发明 | 中国科学院上海微系统与信息技术研究所
宽度可调的非交叠信号电路及系统 | 本发明提供一种宽度可调的非交叠信号电路及系统,其中电路包括:主控制信号输入端、第一反相器、两信号输出电路、延迟逻辑单元和偶数个信号输出端,信号输出电路包括依次串联的与非门和反相器组;第一信号输出电路的与非门的第一输入端连接第二信号输出电路的反相器组的输出端,第二信号输出电路的与非门的第一输入端连接第一信号输出电路的反相器组的输出端。本发明的一种宽度可调的非交叠信号电路及系统可以实现宽范围可调节的非交叠信号,且不需要内部集成电容,也不需要外接电容负载,具有结构简单、体积小、控制简单易于实现、易于多通道集成和开发成本低的优点。 | CN201610519455.3 | 发明 | 中国科学院上海微系统与信息技术研究所
一种基于有源毫米波成像的隐私部位定位与保护方法 | 本发明提供一种基于有源毫米波成像的隐私部位定位与保护方法,包括以下步骤:图像降噪预处理;面部、胸部和裆部位置定位;糊化处理;其中面部、胸部和裆部位置定位包括:图像二值化处理;形态学处理;人体目标高度确定;面部定位;胸部和裆部的初步定位;胸部和裆部位置准确定位。本发明的方法可以对不同站姿、不同高度的人员进行快速准确的隐私部位定位和保护。 | CN201610858411.3 | 发明 | 中国科学院上海微系统与信息技术研究所
一种具有输入电流补偿电路的双极型晶体管放大器 | 本实用新型公开了一种具有输入电流补偿电路的双极型晶体管放大器,包括双极型晶体管放大电路,此外,还包括:电流复制电路,其用于复制所述双极型晶体管放大电路的基极输入电流;电流反馈电路,其将电流复制电路复制的基极输入电流反馈至双极型晶体管放大电路的基极形成补偿电流,以尽量减少双极型晶体管放大电路的基极对外部电流输入的需求。本实用新型的具有输入电流补偿电路的双极型晶体管放大器基本上不需要外部输入偏置电流,性能基本不受外部输入电流的影响,并且当环境变化时基本不会产生误差,从而在一些对输入电流敏感的电路,或对输入失配要求很高的电路中能达到预期的性能要求。本实用新型结构简单,易于实现,不会增加开发复杂度和成本。 | CN201621173648.X | 实用新型 | 中国科学院上海微系统与信息技术研究所
一种过渡金属硫族化合物二维材料—石墨烯异质结构及其原位生长方法 | 本发明提供一种过渡金属硫族化合物二维材料—石墨烯异质结构及其原位生长方法。方法包括:步骤A:分别提供衬底、源物质Ⅰ、源物质Ⅱ、以及碳源,将衬底升温,在保护气氛下使碳源溶解到衬底的表面,源物质Ⅰ与源物质Ⅱ分别受热挥发,进一步在溶解有碳的衬底的表面沉积并反应生成一种过渡金属硫族化合物二维材料;步骤B:控制衬底以一定的降温速率进行降温,在过渡金属硫族化合物二维材料与衬底的界面处析出石墨烯,从而获得一种过渡金属硫族化合物二维材料—石墨烯异质结构。本方法生长所需条件参数的窗口较宽、重复性好,为后期制备过渡金属硫族化合物二维材—石墨烯相关的微电子器件奠定了良好的基础。 | CN201611019332.X | 发明 | 中国科学院上海微系统与信息技术研究所
一种毫米波图像自动目标识别方法及装置 | 本发明公开了一种毫米波图像自动目标识别方法,包括以下步骤:(1)获取待目标识别的毫米波图像的子图块;(2)基于经训练的卷积神经网络获取所述子图块包含目标的概率值;(3)基于所述概率值获取待目标识别的毫米波图像的概率累计图;(4)基于所述概率累计图进行目标标注,以完成对待目标识别的毫米波图像的目标识别。相应地,本发明还公开了一种毫米波图像自动目标识别装置。本发明所述的毫米波图像自动目标识别方法和装置适用于毫米波图像的自动目标识别,具有良好的目标识别效果,解决了现有技术中对毫米波图像采用传统的手工设计特征难以取得良好的检测效果的问题,实现目标精确定位,并减少虚警,提高了安检效率,减少了人力成本。 | CN201611039274.7 | 发明 | 中国科学院上海微系统与信息技术研究所
一种三维GeSn微纳尺度悬臂结构的制备方法 | 本发明提供一种形变可控的三维GeSn微纳尺度悬臂结构的制备方法,其特征在于,该方法包括以下步骤:根据所需悬臂结构通过理论计算,设计GeSn薄膜的应力分布和厚度,进而设计所需生长的GeSn薄膜中Sn的组分及GeSn薄膜的厚度;然后外延生长GeSn薄膜,通过精确控制GeSn薄膜中Sn的分布及GeSn薄膜的厚度,调控该GeSn薄膜中的应力分布;根据GeSn薄膜的应力分布和悬臂结构图形,对该材料进行光刻和刻蚀,制作出所需悬臂结构。本发明克服了难以制备全金属实体的三维微纳结构的问题,直接在锗锡材料上制备而成的三维悬臂结构,在高温或者导电方面都比聚合物的三维微结构更有优势。 | CN201611126275.5 | 发明 | 中国科学院上海微系统与信息技术研究所
一种基于趋势消除的大动态范围数据采集装置及方法 | 本发明提供一种基于趋势消除的大动态范围数据采集装置及方法,该采集装置包括:信号预处理器,其设置为接收一被测信号并对被测信号进行预处理;连接所述信号预处理器的趋势电压信号采集通道,其设置为采集预处理后的被测信号中的趋势电压信号;连接所述信号预处理器和所述趋势电压信号采集通道的剩余信号采集通道,其设置为采集预处理后的被测信号中除趋势电压信号以外的剩余信号;以及连接所述趋势电压信号采集通道和所述剩余信号采集通道的数字信号处理器,其设置为合成所述趋势电压信号和所述剩余信号以还原所述被测信号。本发明可以提高数据采集的精度,同时扩大数据采集的动态范围,尤其是在低频段存在大幅值趋势电压信号的情况下。 | CN201611186850.0 | 发明 | 中国科学院上海微系统与信息技术研究所
一种小型化高增益超材料喇叭天线 | 本发明提供一种小型化高增益超材料喇叭天线,包括喇叭天线本体,所述喇叭天线本体上设有自输出端口面向内延伸的一台阶孔,该台阶孔内固定有一用于使所述输出端口面的电磁波相位分布均匀化的相位分布调整模块;所述相位分布调整模块包括至少两块重叠设置的非均匀超材料金属片,相邻两块所述非均匀超材料金属片之间设有一金属垫片,位于最外面的所述非均匀超材料金属片的外侧面与所述输出端口面齐平。本发明能够在实现高远场增益的前提下保证喇叭天线小型化、轻量化和集成化。 | CN201611251523.9 | 发明 | 中国科学院上海微系统与信息技术研究所
一种太赫兹量子级联激光器光学拍频信号检测系统及方法 | 本发明提供一种太赫兹量子级联激光器光学拍频信号检测系统及方法,其中,检测系统包括:太赫兹量子阱探测器,用于探测太赫兹量子级联激光器发射的太赫兹多模激光以及光学拍频信号,并转化成电信号;离轴抛面镜组,用于汇聚激光器产生的太赫兹多模激光并将其引导至太赫兹量子阱探测器;探测器直流源,用于向太赫兹量子阱探测器输出直流;T型偏置器,用于将所述探测器直流源输出的直流偏置提供给所述太赫兹量子阱探测器,并耦合出探测器检测到的光学拍频信号;与放大器,用于对T型偏置器耦合出的光学拍频信号进行放大;以及高频检测装置,用于获取光学拍频信号的频谱特性。本发明可以有效地表征太赫兹量子级联激光器光学拍频信号的频谱特性。 | CN201710118849.2 | 发明 | 中国科学院上海微系统与信息技术研究所
一种热挤压模具及由其制成的嵌丝复合板材 | 本发明提供了一种用于复合板材的热挤压模具及由其制成的嵌丝复合板材,其中该模具包括送丝模和紧固在送丝模两端的导流模和成型模,所述送丝模进料侧与所述导流模出料侧相接,所述送丝模出料侧和成型模进料侧相接;所述导流模、送丝模和成型模通过紧固件紧固。由该模具制成的复合板材包括基板与嵌入的金属丝料。本发明采用送丝模,并在送丝模中嵌入送丝镶块,保证线性嵌入结构的输送,且在导流模侧面为送丝镶块预留通孔,方便完成热挤压过程中的金属丝料输送工作,从而由该模具直接形成嵌入式复合结构板材,其强度与韧性同时提高,且该模具便于加工、操作与拆卸。 | CN201710135722.1 | 发明 | 中国科学院上海微系统与信息技术研究所
一种基于光子学技术的太赫兹成像系统 | 本实用新型提供一种基于光子学技术的太赫兹成像系统,包括光频梳产生模块、光混频器模块、扫描模块、移动平台、聚焦模块、太赫兹探测器模块和终端处理模块,其中,光频梳产生模块产生光拍频信号;光混频器模块将光拍频信号转化成太赫兹信号;扫描模块对太赫兹信号进行准直并聚集到待测物体上;移动平台带动待测物体移动,聚焦模块汇聚从待测物品上散射出来的太赫兹信号;太赫兹探测器模块将太赫兹信号转化成电信号;终端处理模块根据电信号得到待测物体的二维图像。本实用新型采用光频梳产生模块作为光源,能够消除图像中的干涉现象,显著提高成像质量,同时所需光功率只有掺铒光纤放大器源成像系统的百分之三十以下,大大降低系统成本① | CN201720299374.7 | 实用新型 | 中国科学院上海微系统与信息技术研究所
一种微弱涡流磁场测量装置及方法 | 本发明提供一种微弱涡流磁场测量装置及方法,用于测量被测对象的涡流磁场,其中,该装置包括一屏蔽室,所述屏蔽室内设有一亥姆霍兹线圈、一被测对象托台和一磁传感器,所述屏蔽室外设有一数据同步源、一信号源、一功率放大器和一数据采集组件;其中,所述被测对象托台位于所述亥姆霍兹线圈的磁场均匀区,所述信号源和所述功率放大器依次串联在所述数据同步源与所述亥姆霍兹线圈之间;所述数据采集组件连接在所述数据同步源与所述磁传感器之间。本发明不仅提高涡流磁场的测量精度、简化涡流磁场的测量步骤,而且能整体对大尺寸系统的涡流磁场进行精确测量① | CN201710183694.0 | 发明 | 中国科学院上海微系统与信息技术研究所
航空超导全张量磁梯度测量系统安装误差标定方法及装置 | 本发明提供一种航空超导全张量磁梯度测量系统安装误差标定装置及方法,用于标定航空超导全张量磁梯度测量系统的全张量测量子系统中的组合惯导与全张量磁梯度测量组件之间的安装误差,其中,所述标定装置包括亥姆赫兹线圈、设置在所述亥姆赫兹线圈的磁梯度均匀区以承载所述全张量测量子系统的无磁三轴转台、以及设置在所述亥姆赫兹线圈的基座上的测向装置。本发明可以在实现航空超导全张量磁梯度测量系统安装误差标定的同时,很方便地通过间接测量的方式获得直接测量无法获得的标定精度,从而有效地保障了航空超导全张量磁梯度测量系统的系统测量精度。此外,按本发明构建的标定实现简单、操作简便,非常适合在超导航磁测量领域中应用。 | CN201710220804.6 | 发明 | 中国科学院上海微系统与信息技术研究所
一种面内Ge纳米线发光材料的制备方法 | 本发明提供了一种面内Ge纳米线发光材料的制备方法,目的在于解决既能够直接带隙发光又能够兼容现有的CMOS工艺的发光材料,其包括如下步骤:在单晶硅衬底上外延生长预制的过渡晶体单元,且顶层材料的晶格常数大于Ge材料;在所述预制的过渡晶体单元上外延生长Ge量子点;通过高温原位退火使离散的所述Ge量子点通过定向扩散汇聚成面内的Ge纳米线。本发明通过将现有的CMOS工艺相兼容Ge材料转化为直接带隙,实现了既能够直接带隙发光又能够兼容现有的CMOS工艺。 | CN201710304778.5 | 发明 | 中国科学院上海微系统与信息技术研究所
一种基于张应变Ge纳米线的有源区结构及激光器 | 本发明提供了一种基于张应变Ge纳米线的有源区结构及激光器,该有源区结构包括第一势垒层、Ge纳米线和第二势垒层,所述Ge纳米线位于所述第一势垒层和所述第二势垒层之间。本发明通过将现有的CMOS工艺相兼容Ge材料转化为直接带隙,克服了硅不能直接带隙以及III V族发光器件与现有的CMOS工艺不兼容的问题,同时也有利于单片集成,降低成本,促进光通信行业的良性发展。 | CN201710304793.X | 发明 | 中国科学院上海微系统与信息技术研究所
一种稀铋半导体量子阱 | 本发明提供了一种稀铋半导体量子阱,从下到上依次包括:下势垒层、含有铋元素的量子阱层和上势垒层;在稀铋量子阱层中间设有n型δ掺杂层,量子阱层的材料为GaXBi,下势垒层与上势垒层材料相同,为AlGaX或GaX,δ掺杂层的材料为S,Si,Se或Te,X为N,P,As,Sb。本发明引入δ掺杂层,有效扩展发光波长,与传统的通过增加Bi的含量扩展发光波长的GaAsBi量子阱相比,δ掺杂层的引入并没有增加材料的缺陷密度,而是使得量子阱对电子的束缚作用增强,不会降低发光强度,这对于扩展稀铋光电器件应用范围和提高器件性能都有重要的作用。 | CN201710356260.6 | 发明 | 中国科学院上海微系统与信息技术研究所
一种太赫兹光谱探测系统及方法 | 本发明提供了一种太赫兹光谱探测系统及其使用方法,本发明包括用于将直流偏置信号和射频信号耦合的调制模块、对经耦合的调制信号进行单一纵模信号输出的选模模块、对单一纵模信号进行光路传输的探测光路以及对探测光路传输的信号确定THz频谱中特定频点响应并显示的探测模块,其中,调制模块输出信号至选模模块,选模模块与探测光路以及探测模块依次光路连通;选模模块以及调制模块分别由探测模块控制。本发明以THzQCL为光谱光源,采用外腔技术和非相干探测技术对展宽的THz激光光谱进行直接采样,省略了信号同步采样机制,光谱重建速度快,实现开放环境下的远距离THz光谱检测。 | CN201710408562.3 | 发明 | 中国科学院上海微系统与信息技术研究所
一种电磁吸收超材料 | 本发明提供一种电磁吸收超材料,其上表面处于工作环境中,包括周期性谐振单元阵列,所述电磁吸收超材料所述电磁吸收超材料上表面设有一层电介质复合薄膜,该薄膜为固态电介质层按不同厚度比例的叠加所述电介质复合薄膜的材料选自氧化硅、氮化硅、氧化铝、氟化镁或硅中的至少两种。本发明的电磁吸收超材料通过选取不同种类的介质薄膜,并把他们按照一定比例叠加,可以获得折射率在选取介质中最大与最小折射率之间的介质薄膜,从而实现表面晶格共振的更加灵活和可控的调制;电介质复合薄膜为固态电介质层按不同厚度比例的叠加,所以几乎可以在任意工作环境下工作,甚至是液态或运动的环境。 | CN201710685056.9 | 发明 | 中国科学院上海微系统与信息技术研究所
一种电磁吸收超材料 | 本发明提供一种电磁吸收超材料,其上表面处于工作环境中,包括周期性谐振单元阵列,所述电磁吸收超材料所述电磁吸收超材料上表面设有一层电介质复合薄膜,该薄膜为固态电介质层按不同厚度比例的叠加所述电介质复合薄膜的材料选自氧化硅、氮化硅、氧化铝、氟化镁或硅中的至少两种。本发明的电磁吸收超材料通过选取不同种类的介质薄膜,并把他们按照一定比例叠加,可以获得折射率在选取介质中最大与最小折射率之间的介质薄膜,从而实现表面晶格共振的更加灵活和可控的调制;电介质复合薄膜为固态电介质层按不同厚度比例的叠加,所以几乎可以在任意工作环境下工作,甚至是液态或运动的环境。 | CN201710685056.9 | 发明 | 中国科学院上海微系统与信息技术研究所
一种基于GPS授时的高精度光泵磁力仪计频装置及方法 | 本发明涉及一种基于GPS授时的高精度光泵磁力仪计频装置及方法,其中,所述装置包括:依次连接的一用于提供GPS秒脉冲信号的GPS接收机、一FPGA板卡、一频率计算模块和一晶振修正模块,以及一与所述FPGA板卡连接的多路选择器以及一与所述多路选择器和所述晶振修正模块连接的用于提供时钟脉冲信号的恒温晶振。本发明可以在解除因使用GPS授时所带来的测量地点限制的同时,很方便地通过多路协同计数方法提高频率测量的精度。此外,按本方法构建的高精度计频装置实现简单、适应性强、灵活度高、电磁兼容好,非常适合于光泵磁力仪等以频率输出测试结果的传感器。 | CN201711058842.2 | 发明 | 中国科学院上海微系统与信息技术研究所
一种太赫兹准高斯平行激光束的实现装置 | 本实用新型涉及一种太赫兹准高斯平行激光束的实现装置,包括太赫兹量子级联激光器与驱动电源连接并发出太赫兹发散激光;可移动地安装在低温样品架上的调节系统;安装于调节系统上的离轴抛物面反射镜,其收集太赫兹发散激光并输出太赫兹准平行激光束;设置于低温杜瓦外部的可移动的可变孔径光阑,其对太赫兹准平行激光束进行光束优选以形成太赫兹准高斯平行激光束;以及设置于低温杜瓦外部的可移动的太赫兹阵列探测器,其对太赫兹准平行激光束的二维能量分布进行表征并校准太赫兹准平行激光束的准直性。本实用新型的实现装置能够获得稳定可靠、光束质量优异的太赫兹准高斯平行激光束。 | CN201721664291.X | 实用新型 | 中国科学院上海微系统与信息技术研究所
一种用于量子阱探测器的微腔陈列耦合结构 | 本实用新型涉及一种用于量子阱探测器的微腔阵列耦合结构,其包括:多个呈阵列分布的微腔单元以及一位于所述微腔单元下方的衬底,其中,每个所述微腔单元包括:一上金属电极,以及一设置在所述上金属电极的下表面上的所述量子阱探测器中的外延层,该外延层的几何尺寸与所述上金属电极的几何尺寸相同;所有所述微腔单元还包括:一共用的供所述外延层设置于其上的下金属电极板,该下金属电极板设置在所述衬底的上表面上。本实用新型不仅可以实现光的正入射耦合,有效提高量子阱对光的吸收效率,降低量子阱探测器的暗电流,提高其工作温度,而且可以达到微腔内电场增强的效果,提高量子阱探测器的光耦合效率。 | CN201820606657.6 | 实用新型 | 中国科学院上海微系统与信息技术研究所
太赫兹共焦显微成像系统 | 本实用新型提供一种太赫兹共焦显微成像系统,包括光源模块;数据采集模块;数据处理与图像还原模块;载物台模块,用于承载一待成像物体并其进行旋转和平移,以及将该待成像物体的旋转平移二维信息发送至数据处理与图像还原模块;光路传输模块,用于将所述太赫兹光束沿一光路传输至所述数据采集模块,该光路上具有两个焦点且该光路穿过所述待成像物体;空间滤波模块,包括分别设于所述两个焦点处的针孔。本实用新型的成像系统避免了分束片的使用,减少了能量损耗,提高了成像信噪比,可以实现对隐匿物体的快速成像;此外,采用亚毫米针孔对太赫兹光束进行空间滤波,提高了成像的横向及纵向分辨率,最终可以得到物体的切片图像。 | CN201820784171.1 | 实用新型 | 中国科学院上海微系统与信息技术研究所
一种前倾双狭缝天线 | 本实用新型提供一种前倾双狭缝天线,其包括介质芯、套设于介质芯的外周的金属框架以及容置介质芯和金属框架的天线支架槽,所述介质芯包括介质层和覆盖于介质层的上表面的金属层,在金属薄层上开设有交替分布于介质芯的中轴线两侧的两排第一狭缝以及一位于介质芯的中轴线上且位于所述第一狭缝和所述介质芯的一端之间的第二狭缝。本实用新型的前倾双狭缝天线在金属腔体上采用交替分布于中轴线两侧的两排狭缝以及一位于中轴线上的狭缝所形成的阵列,通过优化设计狭缝结构和分布,可调节主波束方向,调制天线发射波束增益、形状和方向,最终可以实现带有前倾功能的探测;同时,采用双排狭缝也简化了加工流程,降低制作成本。 | CN201822143007.5 | 实用新型 | 中国科学院上海微系统与信息技术研究所
一种增强纳米金稳定性的方法及应用其的生物检测的方法 | 本发明提供一种增强纳米金稳定性的方法及应用其的生物检测的方法。单核苷酸dNMP能够比组成相同,且碱基浓度相同的单链DNA更好地稳定纳米金。dNMP可以由各种各样的具有基体选择性的核酸酶消化核酸形成。将dNMP能够更好地稳定纳米金这一特性与特异性的酶反应相结合,纳米金的颜色变化可以用来简单方便地检测多种多样的分析物,包括酶和DNA等。该方法极大地扩大了使用未修饰纳米金进行生物检测的检测物范围,提高了检测的灵敏度。以DNA检测为例,将检测的探针和靶标的摩儿比例范围扩大了三个数量级。该方法可以推广到包括小分子和重金属离子在内的各种不同种类的物质的检测。 | CN200810207624.5 | 发明 | 中国科学院上海微系统与信息技术研究所
一种可控金属纳米颗粒的制作方法 | 本发明提供一种可控金属纳米颗粒的制作方法,包括:首先提供一包括基体和顶绝缘层的基板;然后在顶绝缘层上方沉积金属纳米薄膜;接着采用光刻和刻蚀的方法得到微米金属图形;最后采用聚焦离子束辐照的方法,刻蚀金属的同时得到尺寸可控的金属纳米颗粒。本发明工艺简单、金属纳米颗粒的位置、尺寸可控、且效率高,与CMOS工艺的兼容使其有较好的扩展性,在催化剂、微电子领域、生化检测领域有着较广的使用前景。 | CN201510136274.8 | 发明 | 中国科学院上海微系统与信息技术研究所
一种基于麦克风阵列的风噪声检测方法 | 本发明涉及一种基于麦克风阵列的风噪声检测方法,包括以下步骤:先对麦克风阵列采集的声音信号进行预处理,包括分帧,去均值等,再利用延时估计算法计算各个通道间的时延值,判断计算的时延值是否超过设定的阈值,如果超过则为风噪声,否则为其他声信号。本发明设计的风噪声检测方法,从风噪声信号和声音目标信号在空气中传播速度的本质性差异入手,利用麦克风阵列间各通道间的时延参数进行风噪声检测。该发明具有简单、计算量小,能在检测精度和功耗两方面获得较好的折中,对风噪声等级具有鲁棒性和环境适应能力强等特点。 | CN201510387604.0 | 发明 | 中国科学院上海微系统与信息技术研究所
一种利用含醛基的硼酯化合物检测过氧化物的方法 | 本发明涉及一种利用含醛基的硼酯化合物检测过氧化物的方法,其特征在于包括,首先制备含醛基的硼酯化合物的薄膜,然后将薄膜充分暴露于脂肪伯胺的饱和蒸汽中熏蒸,以形成的新的薄膜经自然晾干或真空干燥后即可用于过氧化物蒸汽检测。本发明所提供的检测方法,简单方便,反应迅速,无需额外的催化剂,经处理后的薄膜与过氧化物的蒸气作用可以在短时间内发生明显荧光淬灭,根据其荧光强度的淬灭即可实现对过氧化物的检测。 | CN201510451501.6 | 发明 | 中国科学院上海微系统与信息技术研究所
一种检测甲基苯丙胺或/和氯胺酮的荧光探针和检测方法 | 本发明涉及一种检测甲基苯丙胺或/和氯胺酮的荧光探针和检测方法,其特征在于探针为由芳甲基醇结构构成的可以发出荧光的物质,配置该探针的溶液,将溶液涂到基底表面,挥发除去溶剂即得传感薄膜。直接将待测甲基苯丙胺或氯胺酮溶液滴到传感薄膜表面,对比滴加前后荧光颜色及亮度的变化,即可实现对甲基苯丙胺或氯胺酮的检测;Ar选自A1 A20的基团。本发明具有检测反应快速、灵敏,几秒内即可实现整个检测过程,且检测过程无需添加任何辅助试剂,避免了背景干扰与试剂污染。探针与毒品作用导致材料的吸收和荧光光谱变化,根据光谱信号的变化可以确定毒品存在与否,而且根据变化程度还可以确定毒品的浓度,实现对毒品的定性和定量检测。 | CN201510881584.2 | 发明 | 中国科学院上海微系统与信息技术研究所
制作TSV时采用的二次湿法腐蚀支撑晶圆分离的工艺 | 本发明涉及一种制作穿硅通孔(Through Silicon Via,TSV)时采用的二次湿法腐蚀晶圆的分离工艺,其特点在于首先将裸支撑晶圆进行第一次KOH湿法腐蚀到一定厚度后,通过溅射TiW和Au层,与TSV晶圆进行Au Au键合。待TSV晶圆完成TSV电镀填充后,对裸支撑晶圆进行第二次KOH湿法腐蚀去除,最后放入Au腐蚀液去掉键合介质,获得完整的TSV晶圆。该方法操作简便,成本低,具有较高的可靠性和实用性。 | CN201210006254.5 | 发明 | 中国科学院上海微系统与信息技术研究所
一种采用非对准键合工艺来制作TSV的电镀方法 | 本发明涉及一种采用非对准键合工艺来制作TSV的电镀方法,其特征是利用晶圆带有两条平行切边的特点,将TSV晶圆与支撑晶圆带有金层的面相对、圆心重合但晶圆不重合后进行Au Au键合。键合后用铜导电胶带与电镀引线夹具连接实现TSV电镀填充。其工艺步骤为:在已刻蚀出TSV的TSV晶圆的背面和裸支撑晶圆的一面上分别先后溅射一层TiW和Au层;将TSV晶圆的Au层面与裸支撑晶圆的Au层面相对并且完全重合,然后将其中一片晶圆以圆心为中心旋转90度,另一片不动,然后在保证圆心重合后升温加压进行Au Au键合。然后用铜导电胶带分别贴住露出的四个切边部位的种子层,引到键合晶圆的正面,电镀引线夹具导电胶带接触实现TSV电镀填充,并将导电胶带撕掉去除。 | CN201210006294.X | 发明 | 中国科学院上海微系统与信息技术研究所
利用TSV技术实现GaAs图像传感器的圆片级封装方法 | 本发明涉及一种利用硅通孔(TSV)技术实现砷化镓(GaAs)图像传感器圆片级封装的方法。其特征在于其步骤包括:机械加工与湿法腐蚀配合使用加工出凹槽;在凹槽中制作一树脂绝缘层;然后用激光方法在树脂上制作通孔;槽内和通孔内电镀,实现晶片正面电极的背部引出;做钝化层和焊料凸点。整个工艺过程在圆片级完成,在降低封装成本的基础上具有较高的互连密度。同时,制作的互连结构具有较高的可靠性。 | CN201210014615.0 | 发明 | 中国科学院上海微系统与信息技术研究所
一种实现红外焦平面阵列探测器中硅读出电路测试的方法 | 本发明涉及一种实现红外焦平面阵列探测器中硅读出电路测试的方法,其特征在于采取倒装方式实现硅读出电路与测试基板间的互连;实现硅测试基板与硅读出电路的对接互连后,通过对测试基板上焊盘的重排实现硅测试基板焊盘的重排;采取较复杂的版图设计来避免复杂的工艺过程以减少需排布的焊盘数量;采取lift-off工艺实现测试基板上的焊盘制作,并通过铟电镀的方式在需重新排布的焊盘上制作一层薄的铟镀层;通过打线(wire bonding)工艺实现硅基板与PCB板间的互连,最后读出电路的控制、信号输入和输出均在PCB板上完成。本发明将版图设计和简单工艺结合即可实现硅读出电路的测试。 | CN201210014614.6 | 发明 | 中国科学院上海微系统与信息技术研究所
利用集成电阻测量多芯片埋置型封装芯片接面温度的方法 | 本发明涉及一种利用集成电阻测量多芯片埋置型封装芯片接面温度的方法,其特征在于在芯片接面即衬底上的埋置槽中制造集成热敏电阻,利用热敏电阻的阻值随温度变化的特性来测量芯片接面温度。电阻种类可根据需要、性能和成本进行选择,以制造薄膜电阻为例,先在衬底上形成一层氧化层,然后淀积电阻材料,光刻腐蚀形成电阻图形和金属布线,不影响电阻的连接。然后再在衬底表明形成一层钝化层,保护电阻不受外界影响。通过光刻腐蚀开出焊盘窗口。测量前,先对热敏电阻做温度标定,在30~120℃区间作出温度-阻值特性曲线。测量时,先热敏电阻焊盘连接到测试仪器上测电阻;然后,将测试样品放入恒温箱内,待温度稳定后测量电阻值,从而根据温度-阻值特性曲线推算出接面温度值。 | CN201210015989.4 | 发明 | 中国科学院上海微系统与信息技术研究所
利用集成pn结测量多芯片埋置型封装芯片接面温度的方法 | 本发明涉及一种利用集成pn结测量多芯片埋置型高密度封装芯片接面温度的方法,其特征在于在芯片接面即衬底上的埋置槽中分别掺杂磷和硼,利用pn结的导通电压随温度变化的特性来测量芯片接面温度。根据需要选择并控制掺杂剂量和结深。先在衬底上埋置槽内光刻出p型掺杂区并掺杂硼,然后再光刻形成n+掺杂区并掺杂磷,然后淀积金属,光刻腐蚀形成引线焊盘和金属布线。通过控制掺杂剂量和结深调节线性测温范围;通过pn结阵列可以实时获取芯片接面温度和热分布情况。本发明采用了喷胶光刻工艺来形成从埋置槽底部向硅圆片表面的爬坡引线。该工艺采用了光刻等于微电子工艺相兼容的工艺,工艺步骤简单,工艺周期较短。 | CN201210015978.6 | 发明 | 中国科学院上海微系统与信息技术研究所
双层底充胶填充的铜凸点封装互连结构及方法 | 本发明涉及一种双层底充胶填充的铜凸点封装互连结构及方法,其特征在于结构上由双层底充胶填充,第一层在芯片端,在圆片上采用旋涂工艺制作;第二层在基板端,在倒装焊完成以后通过毛细效应进行填充;第一层底充胶的玻璃化温度和杨氏模量较低第二层底充胶的玻璃化温度和杨氏模量;(2)芯片与基板的连接是由铜凸点和含锡焊料凸点两部分构成,实现高密度连接;(3)铜凸点分两次制作,以保证第一层底充胶的完全填充和确保凸点与含锡焊料的足够接触。提供的整个工艺过程与现有IC工艺兼容,有较高的垂直互连密度、较好的电气连接特性、较高的机械稳定性。通过加速热循环等测试可以得出,具有此种封装结构的芯片,寿命得到了较大提高。 | CN201410300624.5 | 发明 | 中国科学院上海微系统与信息技术研究所
一种用于光刻掩膜板制作过程的夹具 | 本发明涉及一种用于光刻掩膜板制作过程的夹具,包括主体部分,所述主体部分呈矩形框架结构;所述主体部分的四个角的内侧设有支撑柱体,所述主体部分的周边设有多个槽口;所述主体部分的四个角上还设有用于安装提杆的螺纹孔。本发明可以使得掩膜板制作过程中的显影、刻蚀和去胶和掩膜板清洗更为方便。 | CN201510612817.9 | 发明 | 中国科学院上海微系统与信息技术研究所
一种基于比例公平算法的启发式D2D资源分配方法 | 本发明涉及一种基于比例公平算法的启发式D2D资源分配方法,包括以下步骤:计算N个D2D对复用不同蜂窝用户信道时的优先级;在保证蜂窝用户与D2D对的信干噪比阈值约束条件下,根据在不同资源块上不同D2D对优先级从高到低的顺序进行排序,调度器按照排序后的顺序为每一个资源块选择一个D2D对,并且判断D2D对的数据速率需求是否满足;如果满足,则降低该D2D对的优先级,优先为速率需求未满足的D2D对分配资源块。本发明能够既保证D2D对的数据速率需求,又兼顾公平性与系统性能。 | CN201610954285.1 | 发明 | 中国科学院上海微系统与信息技术研究所
一种含锗锑硒的多级电阻转换存储材料及应用 | 本发明涉及一种含锗锑硒的多级电阻转换存储材料及应用,其组分包括锗、锑、硒三种元素,其中锗、锑、硒三种元素的原子百分比依次为0.01~20∶70~99.9∶0.01~15;该材料可应用于电编程的电阻转换存储器等领域的制备;由于该锗锑硒合金材料的电阻率具有随温度变化的特性,从而可以应用到电阻转换存储器中,采用电信号或者激光改变器件的电阻,实现数据的存储功能。 | CN200910050392.1 | 发明 | 中国科学院上海微系统与信息技术研究所
集成多种电阻转换存储模块的芯片及其制造方法 | 本发明涉及一种集成多种电阻转换存储模块的存储芯片,在单一的存储芯片内,集成有多个的存储模块,这些电阻转换存储模块具备不同的编程功耗、不同的编程速率以及不同的数据保持能力等。在存储器,特别是嵌入式存储器的使用过程中,充分发挥各种性能不同存储模块的优势:对于速度要求较高的数据采用高速模块进行存储,对于长时间保存的数据采用较高数据保持能力的模块进行存储,对于经常读写的数据采用低功耗高疲劳特性的模块进行存储。 | CN200910053998.0 | 发明 | 中国科学院上海微系统与信息技术研究所
GSMBE制备III-V化合物半导体纳米管结构材料的方法 | 本发明涉及一种GSMBE制备III-V化合物半导体纳米管结构材料的方法,包括:在GSMBE系统中,对衬底进行预处理;将砷烷裂解得到As2用作As源,调节气源炉AsH3压力Pv为450~700Torr,并控制各分子束流强度;然后将衬底传递至GSMBE的生长室进行外延生长;通过半导体刻蚀工艺制作图形,经腐蚀后制作成III-V族化合物半导体纳米管结构材料。该III-V族化合物半导体材料体系选择余地大,来源方便,并且可以对纳米管内外壁材料进行掺杂;制备方法操作简单,成本低,适合大规模生产。 | CN200910054392.9 | 发明 | 中国科学院上海微系统与信息技术研究所
基于量子点共振能量转移检测HBV DNA及单碱基突变的方法 | 本发明涉及一种基于量子点共振能量转移检测HBV DNA及单碱基突变的方法,包括:MPA包裹的CdSe/ZnS核/壳结构量子点的制备;HBV DNA检测探针的设计及合成;QDs-DNA探针交联物的制备;互补的靶HBV DNA及单碱基突变的高通量检测。该方法操作简单,可以与多种仪器兼容,不需要对杂交体系中未联接的DNA进行分离;由于Cy5在485nm光激发下不会直接产生荧光信号,因此背景干扰小,信号强;该方法还具有特异、快速、高分辨率、高灵敏度和高通量的特点,可应用于临床医学中HBV靶DNA及单碱基突变的检测。 | CN200910195689.7 | 发明 | 中国科学院上海微系统与信息技术研究所
精确控制四元系半导体体直接带隙材料组分的生长与表征方法 | 本发明涉及一种精确控制四元系半导体直接带隙材料组分的生长与表征方法,包括采用常规分子束外延方法在衬底上生长四元系半导体材料;分别测试四元系半导体材料的室温晶格常数和室温禁带宽度;根据半导体材料室温晶格常数和禁带宽度与材料组分的关系进行计算得出材料组分;通过调节生长条件,重复操作直到材料组分与目标组分相符,即完成四元系半导体直接带隙材料的生长。该方法无需预先生长相应的三元系半导体材料,可以直接在衬底上生长四元系半导体直接带隙材料,在节约成本的同时,对所需材料的组分进行了准确有效地指导生长。 | CN200910198255.2 | 发明 | 中国科学院上海微系统与信息技术研究所
包含超晶格隔离层的大晶格失配外材料缓冲层结构及其制备 | 本发明涉及一种包含超晶格隔离层的大晶格失配外延材料缓冲层结构及其制备,在组分渐变缓冲层中插入n层无应变的超晶格隔离层材料,n为自然数,1≤n≤5;其制备过程为:首先确定生长温度、束源炉温度等参数;然后采用分子束外延方法依次在衬底上交替生长应变量逐渐增大的缓冲层和无应变超晶格隔离层材料,直至完成达到预期应变量的缓冲层的生长。本发明的材料包含了超晶格隔离层,能使大晶格失配外延材料在缓冲层中快速有效地发生弛豫而释放应力,从而减少缓冲层上外延材料的位错密度;并且采用常规的分子束外延方法进行材料的不间断生长,具有操作易控制,成本低,对环境友好等优点。 | CN200910198257.1 | 发明 | 中国科学院上海微系统与信息技术研究所
基于空间相关性的磁场动态补偿系统及方法 | 本发明涉及一种基于空间相关性的磁场动态补偿系统和方法,该系统基于PID负反馈电子电路及环境磁场波动的空间相关性,利用大、小两套亥姆霍兹线圈架及两个磁通门计,可以实现三轴方向上环境磁场的动态补偿。本发明还公开了三种使用该系统的方法包括:(1)比例型磁场动态补偿方法;(2)串联积分型磁场动态补偿方法;(3)并联积分型磁场动态补偿方法。本发明的系统易于搭建、成本低、操作简单,并能够获得很好的动态补偿效果,同时方法可以最大程度地消除磁通门计对线圈中心处其他磁探测器件的影响,在基于SQUID的极低场核磁共振及其成像以及其他生物磁研究中有很好的应用前景。 | CN201010228159.0 | 发明 | 中国科学院上海微系统与信息技术研究所
一种采用双调制方案提高光荧光测试灵敏度的测试系统 | 本发明涉及一种采用双调制方案提高光荧光测试灵敏度的测试系统,引入了第二重调制,包括激光器、光路部件、傅立叶变换光谱仪、锁相放大器。光路部件包括反射镜、透镜和抛物面镜,构成测试光路;激光器具有内部调制功能,其激发的调制激光经过反射镜转换方向后由透镜聚焦照射在被测样品上,被测样品产生的光荧光通过抛物面镜收集转向准直后以宽光束形式送至傅立叶变换光谱仪。锁相放大器的信号输入端与傅立叶变换仪中的前置放大器相连,信号参考输入端与激光器的脉冲发生器相连,输出端与傅立叶变换光谱仪中的电子学系统相连。本发明选择合适的光激发激光器并对其进行调制,同时在信号检测中增加锁相放大和解调,以此提高光荧光测试的灵敏度。 | CN201010262884.X | 发明 | 中国科学院上海微系统与信息技术研究所
一种改善半导体材料光致发光测试效果的测试系统 | 本发明涉及一种改善半导体材料光致发光测试效果的测试系统,包括激光器、光谱测量系统和光路部件,光路部件包括反射镜、透镜和抛物面镜,并构成测试光路。激光器激发的激光经过反射镜转换方向后由透镜聚焦直接照射在被测样品上,被测样品反射的激光通过抛物面镜收集转向准直后以宽光束形式送达光谱测量系统。本发明中的激光器根据半导体材料的特性选择合适的发射波长,从而获得较高的光致发光强度,提升光致发光测试能力及改善测试的灵敏度,并且本发明对光谱测量系统也没有限制和特殊要求,实现方式相当灵活。 | CN201010262401.6 | 发明 | 中国科学院上海微系统与信息技术研究所
用于雪崩光电二极管的能带递变倍增区结构及其制备方法 | 本发明涉及一种用于雪崩光电二极管的能带递变倍增区结构及其制备方法,其特征在于:采用能带梯度递变的n层材料作为倍增区结构,n为自然数,2≤x≤10;制备方法包括:在生长缓冲层、吸收层、数字递变超晶格过渡层和电荷层后,生长能带梯度递变的n层材料作为倍增区结构。本发明的能带递变倍增区结构可以从本质上提高电子与空穴电离率差,无需外加很高的偏压,从而有利于降低器件的过剩噪声。 | CN201010290302.9 | 发明 | 中国科学院上海微系统与信息技术研究所
用于拓展In0.53Ga0.47As探测器及其阵列短波响应的材料体系及其制备 | 本发明涉及一种用于拓展In0.53Ga0.47As探测器及其阵列短波响应的材料体系及其制备,采用禁带宽度大于In0.53Ga0.47As吸收层材料且大于常规InP的含铝砷化物材料作为上下接触层材料体系实现拓展In0.53Ga0.47As探测器及其阵列短波响应。本发明采用宽禁带透明上接触层和下接触层材料体系,可以减小表面复合并提高量子效率,可利用分子束外延方法或金属有机物气相外延方法无需As/P切换而不间断生长,有利于在生长过程中保持平整的表面态,保证材料的高质量生长,可降低器件噪声,具有很好的通用性。 | CN201010292223.1 | 发明 | 中国科学院上海微系统与信息技术研究所
一种基于高速通信调制器复用的智能天线波束成形前端 | 本发明涉及一种基于高速通信调制器复用的智能天线波束成形前端,包括射频本振、功率放大器、基带电路、波形生成电路、数字/模拟转换控制电路、以及一个以上的高速矢量调制器和天线。射频本振提供的载波振荡信号经功率放大器放大后传输到高速矢量调制器。数字/模拟转换控制电路同时接收基带电路产生的高速通信数字基带信号和波形生成电路产生的智能天线空间波束形成数据,并对数字基带信号进行调制和将波束形成数据转换为控制高速矢量调制器的模拟控制信号。每个高速矢量调制器根据收到的控制信号对载波振荡信号进行幅度和相位的调制,由各自的天线发送,从而在空间形成不同的天线波束。本发明避免了现有系统的链路冗长和系统复杂等问题。 | CN201010296594.7 | 发明 | 中国科学院上海微系统与信息技术研究所
一种基于核酸横向流试纸条检测单核苷酸多态性的方法 | 本发明涉及一种基于核酸横向流试纸条检测单核苷酸多态性的方法,包括:(1)核酸横向流试纸条的制备;(2)取待测样本,变性,退火;取水、纳米金探针溶液、连接探针、TaqDNA连接酶缓冲液和TaqDNA连接酶,打匀,得混合液;向混合液中加入KIF-1、KIF-2或它们的混合液,打匀;然后加入待测样本,杂交连接,变性,退火,最后将所得溶液滴加在核酸横向流试纸条的结合区,将试纸条浸入区浸入运行缓冲液中,观察。本发明的方法操作简单,成本低,具有特异、快速、高分辨、高灵敏度的特点,可应用于临床医学中遗传病、传染性疾病、肿瘤以及心血管疾病中基因的单核苷酸多态性、基因型的检测以及不同病原微生物的鉴定。 | CN201010608280.6 | 发明 | 中国科学院上海微系统与信息技术研究所
一种微型宽脉冲双波长光感基因刺激装置 | 本发明涉及一种微型宽脉冲双波长光感基因刺激装置,包括小规模集成电路、半导体发光器件和开关型驱动电路,所述的小规模集成电路分别与2个大范围独立调节脉冲参数的可调电阻,切换开关和电接口相连,所述的电接口用于监控脉冲波形和参数,所述的切换开关的两端分别连有开关型驱动电路,所述的两个开关型驱动电路分别连有一个半导体发光器件,驱动半导体发光器件发出的两种波长的光脉冲分别经由光纤耦合至光输出接口输出或直接由光纤输出,所述的小规模集成电路通过微型稳压模块与电源相连。本发明既适用于发光二极管LED,也适用于激光二极管LD,还可应用于激光二极管泵浦的固体或光纤激光器,具有很好的普适性和通用性,可以用相当灵活的方式实现。 | CN201110118258.8 | 发明 | 中国科学院上海微系统与信息技术研究所
半定量同时检测cTnI和Myo的免疫层析试纸条及其制备 | 本发明涉及一种半定量同时检测cTnI和Myo的免疫层析试纸条及其制备方法,试纸条包括底板、硝酸纤维素膜、第一结合垫、第二结合垫、样品垫和吸水垫。制备方法包括在底板上依次相互交错黏贴经预处理的硝酸纤维素膜、第一结合垫、第二结合垫、经预处理的样品垫和吸水垫,即得同时检测cTnI和Myo的免疫层析试纸条。本发明对两个丰度差异较大蛋白同时进行检测,为临床上心肌梗死的快速诊断提供了极大的便利,解决和弥补传统免疫试纸条技术灵敏度低,同时检测多蛋白时线性范围窄的缺陷;制备方法工艺简单,成本低,操作简便,具有良好的应用前景。 | CN201110142274.0 | 发明 | 中国科学院上海微系统与信息技术研究所
一种围栏防入侵无线传感网系统 | 本发明涉及一种围栏防入侵无线传感网系统,包括至少两个倾角传感器节点,所述的倾角传感器节点安装在可晃动围栏上,并且组成自组织多跳网络;所述的倾角传感器节点用于监测是否有入侵行为,并将监测的结果发送给监测终端。本发明通过大量的倾角传感器节点组成自组织多跳网络,形成防入侵的监测系统,可以对切割围栏、攀爬围栏的行为进行有效地判断,并将判断结果传送到远程监控终端,第一时间发出预警信息,避免造成经济损失。 | CN201110145387.6 | 发明 | 中国科学院上海微系统与信息技术研究所
一种在钼基衬底上制备石墨烯薄膜的方法 | 本发明涉及一种在钼基衬底上制备石墨烯薄膜的方法,包括:将钼催化剂放入无氧反应器中,使催化剂的反应温度达到500-1600℃;向无氧反应器反应器中通入含碳气体,在0.1-760torr下反应0.1-9999min,待炉内温度冷却至室温,得到含有石墨烯薄膜的钼金属衬底;去除钼催化剂,即得石墨烯薄膜。本发明重复性高、简单易行;所得石墨烯薄膜具有大面积、层数可控、分布均匀的特点。 | CN201110187773.1 | 发明 | 中国科学院上海微系统与信息技术研究所
一种亚微米尺寸二维介质柱型光子晶体的制备方法 | 本发明涉及一种亚微米尺寸二维介质柱型光子晶体的制备方法,包括:等离子增强化学气相沉积(PECVD)淀积Si3N4、旋转涂胶、软烘、垂直交叉曝光、曝光后烘焙、分步显影、反应离子刻蚀法(RIE)刻蚀Si3N4、去除光刻胶、电感耦合等离子体刻蚀法(ICP)刻蚀衬底材料、去除Si3N4。本发明弥补了全息干涉难以利用正性光刻胶制得二维介质柱型光子晶体的不足,与电子束曝光等方法相比,具有操作简单、价格低廉、控制精确,且能大面积制备等优点,能够很好的满足了制备亚微米尺寸二维介质型光子晶体的需要,具有良好的应用前景。 | CN201110198078.5 | 发明 | 中国科学院上海微系统与信息技术研究所
一种应用于OFDM中的数字自动增益控制快速调整方法 | 本发明涉及一种应用于OFDM中的数字自动增益控制快速调整方法,包括以下步骤:(1)利用FIR和IIR相结合的方式计算接收信号的功率;(2)将接收信号功率转化成对应的对数形式p_dB(n);(3)比较当前信号的功率与信号的理想功率差值,根据差值计算相应的调整增益值,进行反馈调整。本发明采用FIR和IIR相结合的方式计算接收信号的功率,能在调整速度和调整稳定度之间找到一个较好的折中。 | CN201110326355.6 | 发明 | 中国科学院上海微系统与信息技术研究所
无线传感网中基于RSSI测距的WLS节点自定位方法 | 本发明涉及一种无线传感网中基于RSSI测距的WLS节点自定位方法,在定位过程中首先对信道衰落因子n通过加权计算获得;然后利用RSSI测距测得未知节点与信标节点的距离;最后通过加权最小二乘估计算法(WLS)估计得到未知节点的坐标。该定位算法在硬件复杂度与最小二乘(LS)估计算法相同的基础上,定位精度与之有较大提升,因此本发明简单、易于实现,有较强的实用价值。 | CN201110300384.5 | 发明 | 中国科学院上海微系统与信息技术研究所
低复杂度高性能的OFDM定时同步算法 | 本发明涉及一种低复杂度高性能的OFDM定时同步算法,所述的OFDM定时同步算法是构造具有更高稳定性的定时度量函数,搜索定时度量函数的最大值,利用该最大值和循环前缀的长度确定一个新的搜索区间,在该区间定义一个检测函数,搜索检测函数的最大值,结合两个最大值点的位置,得到定时偏移估计值,完成定时同步。本发明算法复杂度高于传统算法1(见文献1),但定时性能优于传统算法1。复杂度远远低于传统算法2(见文献2),但定时性能和算法2非常接近,在样本数少的情况下,性能更优于算法2。综合考虑复杂度和性能,与传统算法1和2相比,本发明算法更加适合于OFDM系统的定时同步。 | CN201110299793.8 | 发明 | 中国科学院上海微系统与信息技术研究所
一种基于对称CAZAC序列的OFDM系统同步方法 | 本发明涉及一种基于对称CAZAC序列的OFDM系统同步方法,包括以下步骤:在时域构造具有四重对称结构的CAZAC序列,使用一组复PN序列与CAZAC序列的第一部分和第三部分进行对应相乘得到同步序列。利用已知PN序列与接收信号的第一部分和第四部分相乘,得到定时度量函数,搜索其最大值,完成定时同步。利用前后对称序列的相位差,得到小数倍频率偏移。在频域利用CAZAC序列的移位得到整数倍频率偏移。本发明消除了由于传统序列的对称结构和循环前缀的存在所引入的副峰值和峰值平台对定时的影响,使定时更加准确。频率偏移估计亦具有更小的标准差,同时具有更大的频率偏移估计范围,可达整个系统带宽。 | CN201110358069.8 | 发明 | 中国科学院上海微系统与信息技术研究所
一种GPS授时脉冲在中高速传感器网络中的应用方法 | 本发明涉及一种GPS授时脉冲在中高速传感器网络中的应用方法,包括中高速传感器网络多用户时分复用装置,通过GPS授时脉冲进行全网同步并划分超帧时隙;辅助帧同步信号检测装置,通过GPS授时脉冲进行帧信号预检测,简化帧同步检测算法;自动频率偏移修正装置,通过计算本地定时系统与卫星定时系统之间的差值,控制晶振的压控输出,修正频率偏差;节点位移估计装置,通过检测不同节点的同步信号位置,结合GPS授时脉冲,估计节点与接收机的位移。本发明利用GPS授时脉冲在中高速传感器网络中的普遍性和易用性,提出了简单的多用户时分复用结构,简化了时间同步和频率同步算法,增加了节点位移估计功能,大大节省了硬件资源和人力资源。 | CN201110436266.7 | 发明 | 中国科学院上海微系统与信息技术研究所
一种十纳米量级尺寸及误差光学检测方法 | 本发明涉及一种十纳米量级尺寸及误差光学检测方法,包括以下步骤:利用数字成像显微器件对被测对象进行数码成像;提取数码成像中与被测对象尺寸信息对应的像素位置坐标及强度信息,作为目标信息进行处理统计;根据统计结果获得所需的被测对象的相关尺寸参数及误差参数。本发明可以显著改善光学显微系统的表观分辨率,可以最大限度地消除人为因素的影响使测量数据更加可信可靠。 | CN201110397689.2 | 发明 | 中国科学院上海微系统与信息技术研究所
一种传感网中实现群体聚集编队的方法 | 本发明涉及一种传感网中实现群体聚集编队的方法,包括下列步骤:每个传感器节点获取自身所在区域的局部节点分布密度信息;在传感器高密度分布区域选取节点,开启中高速工作模式;每个传感器节点向自身有效通信区域内的其它传感器节点发出汇聚信息,将自身的位置告知它们,并要求它们向自己靠近;每个传感器可以收到多个有效通信范围能够覆盖到自己的其它传感器的汇聚消息和速度矢量,各矢量作向量求和后得到自己下一步运动的速度矢量;根据得到的速度矢量,各个传感器节点演化运动,最终实现传感器节点系统的整体聚集。本发明能够高效地控制实现传感器节点的聚集编队行为,且显著减少长距离通信及聚集时的能耗。 | CN201110403094.3 | 发明 | 中国科学院上海微系统与信息技术研究所
一种中远程无线传感网组网系统 | 本发明涉及一种中远程无线传感网组网系统,包括至少两个端机和至少两个基站,所述组网系统采用TCP/IP局域网组网方式,所述端机的无线发射端和基站的无线接收端均作为独立主机,所述端机和基站的无线端设定在同一个网段,所述基站的无线端作为网关主机;所述基站的有线端通过以太网联接至基站控制系统;所述组网系统的硬件通过异步并行连接的FPGA实现;所述组网系统的物理层为OFDM无线信道;所述组网系统的软件通过将私有协议栈注册为虚拟网卡设备实现;所述虚拟网卡设备对外以网卡驱动接口与Linux TCP/IP协议栈对接,对内实现私有的无线网络协议与基站和端机内的OFDM硬件模块的通讯,并提供字符设备驱动,供应用程序和OFDM模块间的参数传递。本发明可实现多个端机对多个基站的无线收发节点的组网。 | CN201110404288.5 | 发明 | 中国科学院上海微系统与信息技术研究所
一种低复杂度高效的信道估计算法 | 本发明涉及一种低复杂度高效的信道估计算法,包括以下步骤:(1)在信道估计处对信号X进行矩阵对角化,根据X=PΛXP-1求出厄米特矩阵P和对角矩阵ΛX;(2)采用MMSE算法进行信道估计,得到信道估计矩阵<img file="DDA0000121092720000011.TIF" wi="809" he="63" />其中,<img file="DDA0000121092720000012.TIF" wi="51" he="56" />是噪声方差,<img file="DDA0000121092720000013.TIF" wi="80" he="63" />是LS信道估计,RH=E(HHH)是信道相关矩阵,H是信道频域响应;(3)利用所述信道估计矩阵进行信道估计。本发明在保证不降低原来MMSE算法性能的前提下进一步降低该算法的计算量。 | CN201110422620.0 | 发明 | 中国科学院上海微系统与信息技术研究所
一种应用于无线传感网的自适应路由选择方法 | 本发明涉及一种应用于无线传感网的自适应路由选择方法,所述网络内各传感器节点建立路由时,根据网络的拓扑结构来自适应的在表驱动路由协议和按需驱动路由协议间切换。在各节点中使用StaCount这一变量表征网络拓扑结构的稳定程度,默认使用按需驱动路由协议,当StaCount达到设定的stable_threshold值时,通过全网广播命令帧,进入表驱动路由状态。表驱动路由会以周期T来更新,一旦更新过程中UnStaCount达到设定的unstable_threshold,则全网广播控制字,进入按需驱动路由状态。采用本方法,可以增强网络的健壮性,适应性,并且易于实现。 | CN201110428258.8 | 发明 | 中国科学院上海微系统与信息技术研究所
一种低空目标探测传感器网络体系架构 | 本发明涉及一种低空目标探测传感器网络体系架构,包括双层带状传感器网络和骨干传输层网络;双层带状传感器网络的外层为声音传感节点组成的网络,声音传感节点对感知的声音信息数据进行多节点数据融合、分布式协同数据处理,并根据处理的结果引导内层的光学传感节点对目标进行精确定位和跟踪;双层带状传感器网络的内层为可与外层的声音传感节点通信的无线网络,该无线网络由光学传感节点组成,内层的光学传感节点在收到外层的声音传感节点的信号时启动并采集目标的光学信息;骨干传输层网络为用于连接双层带状传感器网络的内层光学传感节点与指控中心的网络。本发明可以弥补目前以雷达为主的监视系统的不足⊙ | CN201210062530.X | 发明 | 中国科学院上海微系统与信息技术研究所
一种脉冲激光器驱动装置 | 本发明涉及一种脉冲激光器驱动装置,包括驱动供电模块和激光器模块,所述驱动供电模块包括供电电源单元和脉冲产生单元;所述供电电源单元用于为所述激光器模块和脉冲产生单元供电;所述脉冲产生单元用于产生所需脉冲参数的电脉冲;所述激光器模块包括脉冲电平转换单元、脉冲电流开关和脉冲激光器;所述脉冲电平转换单元用于将所述脉冲产生单元产生的电脉冲升高至所需电平以满足所述脉冲电流开关的驱动要求;所述脉冲电流开关用于驱动所述脉冲激光器;所述供电电源单元通过供电导线分别与所述脉冲电平转换单元和脉冲激光器相连;所述脉冲产生单元通过同轴电缆与脉冲电平转换单元相连。本发明能够延长短脉冲激光器驱动距离和改善驱动质量。 | CN201210071836.1 | 发明 | 中国科学院上海微系统与信息技术研究所
一种基于无线全向传感器网络的跟踪节点选择方法 | 本发明涉及一种基于无线全向传感器网络的跟踪节点选择方法,包括以下步骤:在粒子滤波的基础上获得先验状态概率;利用前一时刻的位置、速度估计和估计因子,得到每一个在探测范围内的节点到目标的最远距离和最近距离;结合节点本身的测量值计算每一粒子相应的权值,并加权得到探测范围内节点测量值可靠性集合;从所述集合中选择可靠的测量值作为跟踪估计依据。本发明可以避免错误测量可能带来的跟踪错误或目标丢失。 | CN201210112292.9 | 发明 | 中国科学院上海微系统与信息技术研究所
一种近距离物联网环境中建立路径损耗模型的方法 | 本发明涉及一种近距离物联网环境中建立路径损耗模型的方法,包括以下步骤:建立近距离物联网环境路径损耗模型的原始测试数据优化采集方案;使用用于估计近距离物联网环境路径损耗特性的新型路径损耗模型建立方案,建立路径损耗模型;使用用于估计近距离物联网环境路径损耗特性的新型路径损耗模型参数估计方案,估计路径损耗模型参数。本发明能够高效地估计近距离物联网环境路径损耗特性、显著地减少路径损耗估计偏差。 | CN201210211073.6 | 发明 | 中国科学院上海微系统与信息技术研究所
一种轻轨沿线道路传感器网络路径损耗模型建立方法 | 本发明涉及一种轻轨沿线道路传感器网络路径损耗模型建立方法,包括以下步骤:布设收发节点,在百米范围之内实地采集轻轨沿线环境中接收端无线信号的功率大小,得到真实反映路径损耗传播特性的测量数据;根据所得数据,观察样本分布走势,选取与样本分布走势相接近的模型采用最小二乘法进行回归处理,得到模型;将得到的模型与各种路径损耗模型进行比较,选取性能最佳的模型。本发明采用合理数据测量采集方式和多次测量取平均值,采集的数据能全面真实的反映具体环境下的信道传播特性⊙ | CN201210209826.X | 发明 | 中国科学院上海微系统与信息技术研究所
毫米波单片集成探测器组件 | 本发明涉及一种毫米波单片集成探测器组件,包括射频压控振荡器、驱动电路、低噪声放大器、混频器和收发天线,所述射频压控振荡器用于根据外部系统通过不同电压波型的调节得到射频信号;所述驱动电路用于对产生的射频信号进行放大;所述收发天线用于发送放大后的射频信号;发送出的射频信号遇到探测物后产生回波信号;所述收发天线还用于接收所述回波信号;所述低噪声放大器用于放大收到的回波信号;所述混频器用于将放大后的回波信号和本振信号进行混频,得到发射时间与当前时间的射频信号的频差。本发明能够对物体尺寸进行探测,并且在目标探测过程中实现对距离、速度和加速度的测量。 | CN201210225835.8 | 发明 | 中国科学院上海微系统与信息技术研究所
一种传声器阵列结构可变的低空目标定位与跟踪系统 | 本发明涉及一种传声器阵列结构可变的低空目标定位与跟踪系统,包括设置在监控区域内的多个传声器阵列节点,所述传声器阵列节点与监控中心实现通讯连接,所述传声阵列节点用于采集监控区域内的声音信号,一旦检测到目标后,对目标声音信号进行分析处理得到目标的波达方向估计,并将估计结果上传至所述监控中心;所述监控中心用于将多个传声器阵列节点的上传数据进行融合处理,得到目标的位置信息。本发明可以实现对监控区域内出现的目标的定位与跟踪,从而实现对低空目标的实时监控管理。 | CN201210348235.0 | 发明 | 中国科学院上海微系统与信息技术研究所
一种非规则准循环低密度奇偶校验码构造方法 | 本发明涉及一种非规则准循环低密度奇偶校验码构造方法,包括以下步骤:确定待设计的校验矩阵的基矩阵的行参数和列参数;按行遍历所有列,利用汉诺塔数列构造生成矩阵H1;由公式pj,l=f(j+l)+j得到该位置的循环置换矩阵偏移值,将循环置换矩阵偏移值放在构造的基矩阵的第j行第l列的位置;由所有的循环置换矩阵偏移值pj,l构成矩阵H1;采用PEG算法,构造一个非规则的校验矩阵H2;生成全1矩阵I,并对矩阵H2做减法运算,得到矩阵H3;对矩阵H2做循环移位参数替换操作得到基矩阵;选取单位矩阵作为循环移位矩阵,将单位矩阵参照基矩阵元素进行循环移位操作,扩展基矩阵得到校验矩阵。本发明有效的降低了LDPC码构造过程中的存储复杂度。 | CN201210352943.1 | 发明 | 中国科学院上海微系统与信息技术研究所
一种在线水质监测系统 | 本发明涉及一种在线水质监测系统,包括飘浮在水面上的可移动水质监测节点和中继监测节点,以及岸上基站和数据中心,所述可移动水质监测节点和中继监测节点用于监测水质参数,并将得到的水质参数上传至簇头节点;所述簇头节点把收到的数据进行融合,并按照规定的格式上报至岸上基站;所述岸上基站根据数据中心的监测查询命令上传数据;所述数据中心用于重构监测数据;所述可移动水质监测节点和中继监测节点采用随机采样策略对水质进行采样监测。本发明可以使得现有的水质监测方法的生命周期可以延长。 | CN201210406129.3 | 发明 | 中国科学院上海微系统与信息技术研究所
一种利用CAZAC序列的OFDM系统时域同步方法 | 本发明涉及一种利用CAZAC序列的OFDM系统时域同步方法,包括以下步骤:利用一个CAZAC序列在时域构造具有前后重复结构的训练序列;构造一个与该训练序列等长的加权序列;用该加权序列与原训练序列相乘得到新的训练序列;在接收端利用已知加权序列中PN序列部分与接收训练序列中被PN序列加权的部分对应相乘并求和,得到定时度量函数,通过搜索其最大值完成符号定时同步;通过计算得到小数倍频率偏移估计;构造整数频偏判决函数,在时域完成整数倍频率偏移估计。本发明不仅消除了传统同步方法中对称序列结构和循环前缀所引起的副峰值和峰值平台对定时的影响,使定时同步准确率更高。 | CN201210417793.8 | 发明 | 中国科学院上海微系统与信息技术研究所
一种避免寄生电容结构的微加速度传感器及其制作方法 | 本发明涉及一种避免寄生电容结构的微加速度传感器,包括上电极盖板、下电极盖板和质量块,所述上电极盖板和下电极盖板分别位于质量块的上端和下端,所述质量块的上表面具有上电容间隙,下表面具有下电容间隙;所述上电极盖板的下表面和下电极盖板的上表面均设有用于实现上电极焊盘、中间电极焊盘和下电极焊盘之间绝缘的隔离槽。本发明易于制作,工作性能稳定,用途广泛。 | CN201210418322.9 | 发明 | 中国科学院上海微系统与信息技术研究所
一种多通道异步采样ADC实现多通道同步采样的方法 | 本发明涉及一种多通道异步采样ADC实现多通道同步采样的方法,在一个采样周期内,对N个模拟输入通道对称通道序列执行M次对称复采样,然后将单个模拟输入通道的多次采样值累加,得到多个通道的通道序列对称点处单采样点同步采样数据,其中,N≥2、M≥2。本发明成本低,运算量低,可在实时性与系统运算资源开销之间得到有效平衡。 | CN201210439956.2 | 发明 | 中国科学院上海微系统与信息技术研究所
用于物联网短距离无线互联无线节点的超低功耗收发机 | 本发明涉及一种用于物联网短距离无线互联无线节点的超低功耗收发机,包括发射机电路和接收机电路。所述发射机电路包括:LC压控振荡器和预分频器用于产生载频信号;信号调制器将方波基带信号调制到载频信号上形成发射信号;功率放大器用于放大发射信号。所述接收机电路包括:低噪声放大器和射频自动增益放大器用于放大收到的信号;用于将放大的信号解调出来;模数转换器将解调出的模拟信号转换为数字信号。本发明将使得物联网无线节点的传输功耗显著降低。 | CN201210517565.8 | 发明 | 中国科学院上海微系统与信息技术研究所
物联网与短距离无线互联无线节点的超低功耗唤醒接收机 | 本发明涉及一种物联网与短距离无线互联无线节点的超低功耗唤醒接收机,包括:射频信号匹配网络用于实现前端放大器和天线之间的阻抗匹配;前端放大器用于放大信号;包络检波器用于检测出信号的幅度包络,并将信号转变成差分脉冲信号;限幅放大器用于放大差分脉冲信号;第一比较器用于将输入的差分脉冲信号转变为单端脉冲信号;积分器用于对单端脉冲信号进行积分;第二比较器用于将积分后的电压信号与参考电压信号进行比较;边沿触发器根据第二比较器的比较结果唤醒节点芯片进入工作模式。本发明对无线网络节点进行外部远程控制使其符合网络调度,或用于控制短距离无线互联及信息传输节点的工作状态。 | CN201210517443.9 | 发明 | 中国科学院上海微系统与信息技术研究所
一种基于彩色颜色距离和图像分科聚合的目标跟踪方法 | 本发明涉及一种基于彩色颜色距离和图像分割聚合的目标跟踪方法,包括以下步骤:框选矩形目标,生成预跟踪目标轮廓,计算颜色直方图模板;对下一帧图像的区域进行分割聚合得到分割区域,将分割区域与颜色直方图模板匹配实现目标跟踪。本发明避免了跟踪算法对环境要求过高、跟踪不准确的情况发生。 | CN201210559681.6 | 发明 | 中国科学院上海微系统与信息技术研究所
一种多通道模拟信号幅相一致放大系统 | 本发明涉及一种多通道模拟信号幅相一致放大系统,包括模拟信号输入电路、第一模拟多路开关、模拟放大模块、第二模拟多路开关、模拟信号输出电路、逻辑控制电路。N通道信号输入通过模拟信号输入电路预先调理,经过第一模拟多路开关的N个通道按照既定逻辑序列SEQ生成N通道混合信号,输入给系统唯一模拟放大模块进行模拟放大,产生放大后N通道混合信号,接入第二模拟多路开关,在既定逻辑序列SEQ控制下经过第二模拟多路开关的N个通道对接至模拟信号输出电路,经其调理后产生N路信号输出。本发明可实现多通道模拟信号等相移、同增益的幅相一致放大。 | CN201210575577.6 | 发明 | 中国科学院上海微系统与信息技术研究所
一种降低InP基InGaAs异变材料表面粗糙度的方法 | 本发明涉及一种降低InP基InGaAs异变材料表面粗糙度的方法,通过在InP基普通InGaAs半导体异变缓冲层上外延一层反向失配超薄外延层来实现降低异变材料表面粗糙度,其厚度不超过异变缓冲层上反向失配外延层的临界厚度,一般为0.5-5nm。本发明不需要在过低的生长温度下生长材料,避免引入多余背景杂质,工艺简单,成本低,具有良好的应用前景。 | CN201310005426.1 | 发明 | 中国科学院上海微系统与信息技术研究所
基于免等离子工艺降低暗电流的光电探测器芯片制作方法 | 本发明涉及一种光电探测器芯片制作方法,采用湿法刻蚀隔离成型工艺取代现有的化合物半导体光电探测器芯片加工中干法刻蚀隔离成型工艺;采用以双苯基环丁烯钝化工艺取代现有的化合物半导体光电光电探测器芯片加工中化学气相沉积钝化工艺。本发明旨在最大限度地降低光电探测器制作中由于加工工艺引入的附加暗电流。 | CN201310013303.2 | 发明 | 中国科学院上海微系统与信息技术研究所
利用电子阻挡层降低暗电流的InGaAs探测器及制备 | 本发明涉及一种利用电子阻挡层降低暗电流的InGaAs探测器及其制备方法。在InkGa1-kAs吸收层中加入应变补偿超晶格电子阻挡层,利用超晶格导带势垒阻挡电子降低暗电流。其制备方法包括:先在衬底上生长高掺杂P型InkAl1-kAs缓冲层,所述缓冲层同时作为下接触层;生长低掺杂N型InkGa1-kAs吸收层;生长应变补偿超晶格电子阻挡插入层,掺杂情况与吸收层相同为低掺杂N型;继续生长低掺杂N型InkGa1-kAs吸收层;生长高掺杂N型InkAl1-kAs上接触层,完成此探测器结构材料的生长。本发明能够利用电子阻挡层降低探测器暗电流。 | CN201310013398.8 | 发明 | 中国科学院上海微系统与信息技术研究所
一种基于分水岭分割的静态背景下运动目标检测方法 | 本发明涉及一种基于分水岭分割的静态背景下运动目标检测方法,包括以下步骤:对采集到的视频数据进行预处理;然后使用极小值点的分水岭算法对视频图像进行分割,通过对相邻帧之间的特征点映射关系得到连续帧内的特征点运动轨迹,最后利用一个综合评价模型,综合考虑特征点轨迹信息的七个主要影响因素,计算出每个特征点的综合评价分数,将低于设定阈值的特征点判决为运动目标。本发明实现简单,计算复杂度低,可以稳定、准确地判断出运动目标,适用于实时的高分辨率视频监测系统。 | CN201310032167.1 | 发明 | 中国科学院上海微系统与信息技术研究所
一种应用于农业的多跳无线自组织网络的建立方法 | 本发明涉及应用于农业的多跳无线自组织网络的建立方法,包括以下步骤:初始网络中包括源节点,子节点列表和普通节点,所述源节点发送组网广播帧;所述源节点收到组网应答帧后,为发出组网应答帧的节点分配逻辑拓扑帧,并将发出组网应答帧的节点标识和对应的逻辑拓扑帧存入子节点列表,向发出组网应答帧的节点发出组网确认帧,从而进入组网完成态;发出组网应答帧的节点收到组网确认帧后,更新自己的父节点的标识和逻辑拓扑帧;发出组网应答帧的节点根据自己的逻辑拓扑帧进行延时,延时结束后将自身作为源节点进行组网直至所有节点完成组网。本发明在满足基本需要的情况下,降低网络的整体功耗,降低对硬件的要求,并可以快速得出网络的拓扑结构。 | CN201310039517.7 | 发明 | 中国科学院上海微系统与信息技术研究所
一种弱信号目标检测方法 | 本发明涉及一种弱信号目标检测方法,包括以下步骤:对信号序列进行一阶过零检测,得到一阶过零区间;对信号序列在一阶过零区间内二阶差分过零计数与能量分别进行统计;计算统计得到的二阶差分过零计数和能量的比值;将获得的比值与设定的阈值进行比较,当比值大于设定的阈值时,表示信号序列中检出目标信号。本发明可以以极低运算量、极少存储空间、极低硬件成本实现较强微弱信号检出能力。 | CN201310121847.0 | 发明 | 中国科学院上海微系统与信息技术研究所
发散性太赫兹光源光学光路的对焦系统和方法 | 本发明涉及发散性太赫兹光源光学光路的对焦系统和方法,其利用具有实时探测功能的太赫兹阵列探测器作为信号接收显示端,对已经搭建好的两类包含发散性太赫兹辐射源的典型光学光路进行对焦,根据不同对焦标准,完成了对发散性太赫兹辐射源的对焦操作。对焦光路主要分为平行光路对焦和汇聚光路对焦两类,平行光光路对焦主要采取平移太赫兹阵列探测器调节光斑不变的方法,汇聚光光路对焦以光斑大小和强度为依据,分别完成发散性太赫兹光源光路的对焦。本发明克服了太赫兹光学系统中光源对焦难的问题。 | CN201310134504.8 | 发明 | 中国科学院上海微系统与信息技术研究所
一种用于微量蛋白检测的微芯片的制备方法 | 本发明涉及一种用于微量蛋白检测的微芯片的制备方法,包括:以硅片为基底材料,以SU-8光刻胶作为掩模层,分别曝光、显影制作模具A和模具B;将PDMS和固化剂混合后,分别浇注在模具A和模具B上,加热固化;分别剥离A-PDMS、B-PDMS;A-PDMS打孔后,与经过处理的玻璃片贴合;将A-PDMS揭掉后,将固定有抗体的玻璃片与B-PDMS对准贴合,并取另一经打孔的玻璃片贴合在B-PDMS的另一面,即得微芯片。本发明的微芯片将全血中血浆的分离、检测连接为一体,可以一次针对多个靶目标的检测,具有特异、快速和高灵敏的特点,可望应用于临床中微量全血中多种蛋白的诊断和检测。 | CN201310182719.7 | 发明 | 中国科学院上海微系统与信息技术研究所
多跳网络和无线传感网的介质访问控制协议中的退避算法 | 本发明涉及一种多跳网络和无线传感网的介质访问控制协议中的退避算法,本发明针对不同的分组分别采用不同的退避窗口进行退避,有效降低了非时延敏感分组对时延敏感分组的竞争影响,保证了时延敏感分组的有效传输,同时针对同种分组,节点在基础退避时隙上进行队列长度和传输次数加权值的计算,使得队列越长、重传次数越多的分组有更大的概率获得小的退避时隙,保证了网络的公平性。 | CN201310194239.2 | 发明 | 中国科学院上海微系统与信息技术研究所
一种集总参数的具有谐波抑制功能的宽带180度耦合器 | 本发明涉及一种集总参数的具有谐波抑制功能的宽带180度耦合器,包括七个电容和四个电感,其中七个电容和三个电感连接构成双回路;采用电容电感对形成谐振单元产生传输零点,实现谐波抑制功能;第一连接点接第一端口;第二连接点接第二端口;第四连接点接第三端口;第三连接点通过电感接地,实现二次感性耦合,扩大耦合器工作带宽。本发明的集总参数宽带180度耦合器,其使用元件少,占用面积小,实现成本低,可以在非常宽的频带范围内保持很好的输出幅度平衡度和相位平衡度,并且又有良好的谐波抑制能力,适用于目前的手持式移动射频无线通信系统中。 | CN201310222434.1 | 发明 | 中国科学院上海微系统与信息技术研究所
一种集总参数的宽带180度耦合器 | 本发明涉及一种集总参数的宽带180度耦合器,包括四个电容和四个电感,其中,四个电容和三个电感连接构成双回路;另一个电感一端接第三连接点,一端接地,形成感性耦合,用以提高耦合器的工作带宽;第一连接点接第一端口;第二连接点接第二端口;第四连接点接第三端口。本发明的集总参数宽带180度耦合器,其使用元件少,占用面积小,实现成本低,可以在非常宽的频带范围内保持很好的输出幅度平衡度和相位平衡度,适用于目前的手持式移动射频无线通信系统中。 | CN201310225123.0 | 发明 | 中国科学院上海微系统与信息技术研究所
一种集总参数的具有谐波抑制功能90度正交耦合器 | 本发明涉及一种集总参数的具有谐波抑制功能90度正交耦合器,包括五个电容和三个电感,相互连接构成双回路四端口网络;其中一个电容和一个电感构成谐振单元提供传输零点,以实现谐波抑制的功能。本发明的集总参数带谐波抑制功能90度正交耦合器,其使用元件少,占用面积小,实现成本低,可以在较宽的频带范围内保持很好的输出幅度平衡度和相位平衡度,并且具有良好的高次谐波抑制功能,适用于目前的手持式移动射频无线通信系统中。 | CN201310222432.2 | 发明 | 中国科学院上海微系统与信息技术研究所
直观显示金属衬底上CVD石墨烯表面褶皱分布的方法 | 本发明涉及一种直观显示金属衬底上CVD石墨烯表面褶皱分布的方法,包括:将未转移的CVD石墨烯连同金属衬底一起放入密闭腔体中,抽真空后通入惰性气体,然后加热,再通入与石墨烯反应的气体,待反应结束后停止加热,停止通入反应气体,保持惰性气体保护,最后降至室温,置于光学镜下观察即可。本发明的观察方法重复性高、简单易行;本发明通过选择性刻蚀的方法,使CVD石墨烯表面褶皱附近的石墨烯大量去除,从而通过低放大倍数的光学显微镜就可以观察到纳米级褶皱的分布情况。 | CN201310236946.3 | 发明 | 中国科学院上海微系统与信息技术研究所
一种模拟信号频谱分析系统 | 本发明涉及一种模拟信号频谱分析系统,模拟信号输入模块用于输出待频谱分析的原始模拟输入信号;带通滤波模块在所述通带调整模块通带调整范围内,实现对原始模拟输入信号的窄带带通滤波处理;通带调整模块在控制与频谱统计模块控制下,实现带通滤波模块通带中心频点的宽范围连续调整;带限信号能量统计模块在带通调整模块调整过程中用于对带通滤波模块输出信号能量进行同步统计;控制与频谱统计模块通过对通带调整模块的控制,实现对原始模拟输入信号的连续通带中心频点的带通滤波处理,借助带限信号能量统计模块的同步统计功能,完成模拟信号频谱分析。本发明可适用于低功耗、低成本、小体积的微信息系统应用场景。 | CN201310239184.2 | 发明 | 中国科学院上海微系统与信息技术研究所
一种提高稀铋半导体材料热稳定性的方法 | 本发明涉及一种提高稀铋半导体材料热稳定性的方法,包括:在生长稀铋半导体材料的过程中加入小半径且大键能的原子;所述的小半径且大键能的原子为氮或硼。本发明提供的方法在生长稀铋半导体材料的时候同时加入氮、硼等小半径、大键能的原子,利用此类原子增强铋原子在稀铋半导体材料中的成键强度,可以提高稀铋半导体材料在高温下的热稳定性;本发明可以用常规的分子束外延方法实现,操作工艺简单,易控制。 | CN201310264486.5 | 发明 | 中国科学院上海微系统与信息技术研究所
基于铋元素的非矩形III-V族半导体量子阱的制备方法 | 本发明涉及一种基于铋元素的非矩形III-V族半导体量子阱的制备方法,包括生长III-V族半导体量子阱的势阱材料和势垒材料,所述的势阱材料和势垒材料的生长过程中均加入铋元素。本发明在生长量子势阱和势垒材料过程中同时打开铋束源快门,利用铋元素引起的III族元素互扩散实现非矩形量子阱结构,该方法可有效地控制材料组分,克服了采用常规生长方法只适合生长组分突变矩形量子阱结构的问题,为量子结构和功能的设计及实现引入更大的自由度;本发明的制备方法适合采用分子束外延、原子层沉积等多种材料生长手段,操作工艺简单方便。 | CN201310264472.3 | 发明 | 中国科学院上海微系统与信息技术研究所
一种传感器信息处理集成开发平台 | 本发明涉及一种传感器信息处理集成开发平台,包括相互连接的传感器信号处理设备和计算机,所述传感器信号处理设备包括电源模块、用于复杂信号处理的多个信号处理板卡和用于为不同信号处理板卡提供不同仿真下载的多个仿真器模块;所述电源模块用于为信号处理板卡和仿真器模块提供电源;所述多个信号处理板卡与多个仿真器模块一一对应连接;所述传感器信号处理设备还包括用于采集传感器输入数据的信号采集卡和用于传输传感器输入数据和多路信号处理板卡处理结果的传输模块。本发明可实现传感器信息采集、处理等功能,更为逼近真实处理环境。 | CN201310315264.1 | 发明 | 中国科学院上海微系统与信息技术研究所
一种停车位信息检测方法 | 本发明涉及一种停车位信息检测方法,通过每个车位上安装精度较高的无线超声波检测器以平均能耗较低的间歇性方式工作,并采用无线通信简化施工。同时在停车场出入口安装无线地磁车辆检测器对出入口车辆进行高准确度实时探测。如果有车辆出入,这一事件将触发每个停车位上的无线超声波检测装置进行一次被动的检测,从而实现了实时性高、能耗低、精确度高且又安装简便的无线停车位信息检测。本发明既达到检测精确度高,又实现平均能耗低的目的,从而可以采用电池供电和无线信号通信方式,省去施工布线的烦恼。 | CN201310525038.6 | 发明 | 中国科学院上海微系统与信息技术研究所
一种无线传感器网络数据汇聚方法 | 本发明涉及一种无线传感器网络数据汇聚方法,包括以下步骤:1.建立路由阶段:由汇聚节点发起建立分层级的网络,其它节点按照本文所述的规则建立路由。所有节点维护其层级,邻居节点和父节点列表。节点的层数等于节点到汇聚节点的跳数;2.数据传输阶段:从最高层的节点开始,所有节点依据规则决定是否成为源节点(源节点采集数据,非源节点不采集数据),然后节点以一定的概率在其邻居节点或者父节点中随机选择一个作为下一跳路由节点。所有源节点的数据通过邻居节点或父节点的路由最终发送至汇聚节点;3.数据重构阶段,利用BP算法对网络中所有节点的数据进行重构。本发明能够实现网络中节点能耗均衡,延长无线传感器网络寿命。 | CN201310578357.3 | 发明 | 中国科学院上海微系统与信息技术研究所
一种可检测仲胺的化合物及其制备和应用 | 本发明涉及一种可检测仲胺的化合物及其制备和应用,该化合物含有硼酯及与其通过共轭结构相连氟硼吡咯结构单元其结构通式如(I)所示,其中R1和R2各自独立的选自苯、萘、蒽、芘、咔唑、三苯胺、连二萘、噻吩、喹啉、咪唑、罗丹明;其制备方法简单、产率高、易分离、纯度高。本发明的化合物结构新颖,对仲胺的检测快速灵敏,其与仲胺发生作用时,薄膜的颜色由红色变为紫色,且荧光发生淬灭;由该类化合物制备的试纸和薄膜与仲胺作用后,在几分钟内颜色和荧光均发生明显改变,肉眼可见,可以十分方便地对仲胺进行鉴别。<img file="DDA0000423459410000011.TIF" wi="990" he="542" /> | CN201310613296.X | 发明 | 中国科学院上海微系统与信息技术研究所
一种谐振频率测量及跟踪系统和方法 | 本发明涉及一种谐振频率测量及跟踪系统和方法,主要组成包括计算机、多功能数据采集卡、直接数字频率合成器和传感器接口电路。与传统锁相环电路相比,省去了移相器,减少了不必要单元对信号造成的干扰,提高了信号精度。本发明简化了谐振频率的测量与跟踪,谐振频率及其变化便于实时观察并且自动保存于存储器中,检测过程无需技术人员干预完全由系统自动完成。 | CN201310697613.0 | 发明 | 中国科学院上海微系统与信息技术研究所
一种辨别石墨烯连续膜完整性的方法 | 本发明涉及一种辨别石墨烯连续膜完整性的方法,包括:在金属催化衬底和石墨烯膜的结合体上涂一层有机胶体,然后放入腐蚀液中,得到有机胶体层和石墨烯膜的结合体;将上述有机胶体层和石墨烯膜的结合体放入去离子水中漂洗然后静置,观察,无褶皱则为完整的石墨烯膜。本发明重复性高、简单易行,可以准确表征规模化生产的石墨烯连续膜的完整性;本发明能够从宏观上准确判断大面积石墨烯膜的完整性而不需要借助光学显微镜、扫描电子显微镜等表征手段。 | CN201410075073.7 | 发明 | 中国科学院上海微系统与信息技术研究所
一种多模干涉结构太赫兹量子级联激光器及制作方法 | 本发明涉及一种多模干涉结构太赫兹量子级联激光器,包括多模干涉波导结构,所述多模干涉波导结构从垂直方向自下而上依次为半绝缘衬底、缓冲层、下接触层、有源区、上接触层、上金属层;所述有源区、上接触层和上金属层在下接触层上形成脊型结构;所述脊型结构两侧设有下金属层;所述上金属层通过湿法刻蚀形成多模波导和输出波导;所述输出波导为单模波导,并位于多模波导两端中心处;所述输出波导的宽度小于所述多模波导的宽度。本发明还涉及THz QCL制作方法。上述本发明能够提高THz QCL出光功率而又不降低出光光束质量和收集效率,保持器件小型化并降低成本。 | CN201410117762.X | 发明 | 中国科学院上海微系统与信息技术研究所
一种基于微孔径麦克风阵列的运动目标识别方法 | 本发明涉及一种基于微孔径麦克风阵列的运动目标识别方法,它通过微孔径麦克风阵列采集环境中的声响信号,完成目标的分类识别。部署在环境中的微孔径麦克风阵列,其各个通道的麦克风会同步采集环境中的声响信号,接着各通道的信号将经过叠加求和的降噪处理,然后利用精简的梅尔倒谱系数算法提取信号的特征,最后采用高斯混合模型的分类器实现目标的分类识别。本发明首先采用叠加求和的方法实现对微孔径声阵列数据的降噪处理,接着才进行特征提取和分类识别,具有方法简单、成本低廉、性能可靠等优点。 | CN201410160710.0 | 发明 | 中国科学院上海微系统与信息技术研究所
一种提高异质材料界面质量的分子束外延生长方法 | 本发明涉及一种提高异质材料界面质量的分子束外延生长方法,在分子束外延生长异质材料时,先关闭生长前一层材料所需的所有快门,经过t秒后再打开生长后一层材料所需的所有快门,即可;其中,0&lt;t≤0.5。本发明克服快门机械移动过程引起的异质材料界面问题,使异质材料具有更优的异质界面质量,可用于制备多量子阱、超晶格、量子级联激光器等多种结构,具有广泛的应用前景。 | CN201410246865.6 | 发明 | 中国科学院上海微系统与信息技术研究所
一种基于多通道压缩采样的宽带功率谱估计方法 | 本发明涉及一种基于多通道压缩采样的宽带功率谱估计方法,该方法面向宽带信号,模拟前端采用多通道压缩采样的方式,对每一路的采样值进行离散傅里叶变换,先将时域相乘转化为卷积后的抽取,然后转化为频域相乘,并建立各通道间的互功率谱关系式。信号的功率谱采用直接法进行估计,其中,方程的求解利用最小二乘法。本发明具有采样速率低,计算复杂度低等优点,同时不需要信号频域稀疏度的先验信息。 | CN201410390567.4 | 发明 | 中国科学院上海微系统与信息技术研究所
一种野外运动目标精细化提取方法 | 本发明涉及野外运动目标精细化提取方法,包括:获取包含运动目标的序列图像,并对序列图像进行预处理;将预处理后的序列图逐帧做差后分割为多个栅格,根据栅格的特征值确定目标所在的运动区域,并利用栅格法提取目标的运动区域进一步缩小目标范围;在目标的运动区域内对背景进行建模,通过背景减除法得到目标的二值化图,并对所述二值化图进行带反馈的像素级处理;将处理后的二值化图映射到目标所在的彩色图区域,并对所述彩色图区域进行超像素分割;将该分割结果和二值化图进行融合,根据融合结果,计算每个超像素的置信度,阈值化后最终得到精细化的运动目标。本发明可以在复杂背景下实现较实时、鲁棒、精细的野外运动目标的提取。 | CN201410395284.9 | 发明 | 中国科学院上海微系统与信息技术研究所
一种微气象环境及物理信息实时监测通用平台 | 本发明涉及一种微气象环境及物理信息实时监测通用平台,包括主控制器、传感器电路、电源转换模块和对外接口;所述主控制器通过I2C接口和外围的传感器进行通信,通过所述电源转换模块与外部电源相连,通过所述对外接口和上位机实现数据交互;所述上位机设定工作方式包括:单个传感器数据查询、单次全传感器数据查询、定时上报数据或者超警戒值上报数据。本发明可以快速响应、实时测量、组帧上报气象环境及平台本身的物理信息等多种环境信息。 | CN201410394810.X | 发明 | 中国科学院上海微系统与信息技术研究所
一种实时序列图像运动目标区域获取方法 | 本发明涉及一种实时序列图像运动目标区域获取方法,包括以下步骤:对获取的静态图像序列做帧差处理,获得帧差图像序列;将帧差图像序列的每一帧分割成W×H子区域,并计算每个子区域能量对数值;根据每个子区域能量对数值获取每个子区域的特征值;判断每个子区域是否属于运动目标区域;得到整体运动目标区域。本发明能够适应复杂背景和自然环境等情况。 | CN201410395358.9 | 发明 | 中国科学院上海微系统与信息技术研究所
一种适用于E波段通信的帧结构 | 本发明涉及一种适用于E波段通信的帧结构,包括依次排列的帧前导、帧头和若干数据块,所述帧前导包括用来对抗多径干扰以及消除码间干扰的循环前缀与用于定时同步、信道估计和频偏估计补偿训练序列;所述帧头包括调制方式部分、链路质量部分、数据块数目部分、CRC校验部分、预留部分和导频部分,其中,调制方式部分用于决定本帧中数据的映射方法,链路质量部分用于表明信息传输环境的情况,数据块数目部分用于表明本帧中数据信息长度,CRC校验部分用于增强帧头数据的抗干扰能力,预留部分用于对帧结构进行扩展升级,导频部分用于进行频偏跟踪以及补偿。本发明可以根据通信环境自适应调制信息数据的调制方式,实现系统多种传输速率。 | CN201410398364.X | 发明 | 中国科学院上海微系统与信息技术研究所
一种E波段无线传输信号产生设备 | 本发明涉及一种E波段无线传输信号产生设备,通过高速以太网接口将以太帧转化为媒体接入帧,并连接到数字基带处理模块;由数字基带处理模块完成数据编码,并将编码后数据映射为数字符号,将数据封装成E波段帧结构,再由发送滤波模块完成成型滤波和速率转换,并连接到数字中频模块;数字中频模块将数字基带信号转化为数字中频信号,并输入到DAC和射频前端,产生E波段无线传输信号,并由E波段天线发射。本发明不仅兼容多种调制方式,并且满足高速率传输需求。 | CN201410398089.1 | 发明 | 中国科学院上海微系统与信息技术研究所
一种适用于E波段无线传输系统的滤波装置 | 本发明涉及一种适用于E波段无线传输系统的滤波装置,包括M组延时单元、M倍抽取模块、L倍插值模块和成型滤波器,以及信号合并模块;所述延时单元用于对输入信号进行延时处理,其中,第一个延时单元进行一个单位的延时处理,第二个延时单元进行两个单位的延时处理,以此类推,第M个延时单元进行M个单位的延时处理;所述M倍抽取模块用于实现信号的M倍下采样并仅保留每M个连续样值中的第一个;所述L倍插值模块用于实现信号的L倍上采样,在每两个样值间插入(L 1)个0;所述成型滤波模块对信号进行成型滤波,采用平方根升余弦滚降滤波器实现;信号合并模块实现对M路信号的合并。本发明能够节省时间和硬件资源。 | CN201410401029.0 | 发明 | 中国科学院上海微系统与信息技术研究所
一种基于欠奈奎斯特采样的宽带信号检测识别方法 | 本发明涉及一种基于欠奈奎斯特采样的通信信号检测与识别方法,流程如下:模拟前端的欠奈奎斯特采样数据作为信号重构模块的输入,信号重构以SOMP算法为基础,在每次迭代计算中产生一个能量观测值用于频谱检测,同时恢复的频域信号用于循环谱估计。频谱检测采用一个恒虚警检测器实现宽带频谱二元判决,多用户识别模块利用用户带宽约束消除由恒虚警检测器产生的毛刺。循环谱估计模块利用恢复的信号和多用户识别的结果对每个用户的循环谱进行估计,最后根据各种数字通信信号的循环谱特征实现各用户信号的调制格式识别,符号速率估计和载波估计。本发明能够同时实现宽频谱检测和数字通信信号识别。 | CN201410466563.X | 发明 | 中国科学院上海微系统与信息技术研究所
一种单天线雷达探测器馈电结构 | 本发明涉及一种单天线雷达探测器馈电结构,包括收/发天线、波导反射面、发射馈线和接收馈线,所述收/发天线固定在所述波导反射面上方;所述发射馈线和接收馈线相互垂直设置,共用所述波导反射面上的一个波导口,并通过不同的波导电磁波激励模式进行馈电。本发明能够解决工作频率在毫米波频段时环形器设计的难题。 | CN201410667824.4 | 发明 | 中国科学院上海微系统与信息技术研究所
一种基于热力学优化的高特异性核酸杂交方法 | 本发明涉及一种基于热力学优化的高特异性核酸杂交方法,包括:该方法主要根据核酸反应热力学最近邻模型,计算DNA以及RNA反应的热力学参数,从理论上阐明探针特异性的理论极限,同时计算出不同单碱基突变的特异性差异与热力学性质,并在计算机上模拟预测出不同的核酸反应结果;设计出具有理论优化过的具有高特异性的核酸探针。本发明基于热力学计算设计出的探针特异性达到了理论上最优结果;稳定性好,保存时间长;检测过程及其简单;且检测时间短;检测过程不受环境温度影响,同时不受溶液中盐离子浓度影响;该方法能够满足临床需求,在医学方面具有很好的应用前景。 | CN201410707763.X | 发明 | 中国科学院上海微系统与信息技术研究所
一种利用邻对位醛基取代的芳基酚检测过氧化物的方法 | 本发明涉及一种利用邻对位醛基取代的芳基酚检测过氧化物的方法,包括:制备邻对位醛基取代的芳基酚,然后配制等摩尔比邻对位醛基取代的芳基酚与脂肪族胺的复合物的溶液,将溶液涂到基底表面,挥发除去溶剂即得传感薄膜;将传感薄膜置于过氧化物蒸气氛围中,同时检测光谱信号的变化,即实现对过氧化物的检测。本发明检测方法简单、快速,无需催化剂,解决了材料本身的溶解性和稳定性问题,使薄膜的制备更容易,该传感薄膜可检测低到1ppt的过氧化物蒸气,有望在相应的环境污染、公共安全领域等到广泛应用,同时在相关传感材料的设计方面具有指导意义。 | CN201410756494.6 | 发明 | 中国科学院上海微系统与信息技术研究所
一种60GHz集成天线的收发模块结构 | 本发明涉及一种60GHz集成天线的收发模块结构,包括腔室结构框架、底板、盖板和金属缝隙波导天线,所述腔室结构框架由两片金属墙隔成用于放置三部分电路的独立的三个区域;所述腔室结构框架底部安装有底板;所述底板上设有波导沉腔;所述腔室结构框架上表面设有两根金属缝隙波导天线;所述金属缝隙波导天线通过波导微带转换结构与腔室结构框架内的电路实现互联;所述金属缝隙波导天线内部的波导腔与底板上的波导沉腔相通;所述盖板盖在腔室结构框架的上部使整个收发模块结构形成封闭结构。本发明易于加工,体积小,装卸方便,方便实用,可实现60GHz的信号收发。 | CN201410835742.6 | 发明 | 中国科学院上海微系统与信息技术研究所
一种支持大规模节点应用的实时无线传感网路由方法 | 本发明涉及一种支持大规模节点应用的实时无线传感网路由方法,采用核心簇头路由机制与平面路由机制结合的方式构建网络,使得路由频率决定与具体的节点无关;节点间采用协同处理策略与能量均衡策略;所述网络根据节点所处的空间密度划分网格,并采取了减少孤点优化措施。本发明减少网络之间分簇路由的信号干扰,避免了由于路由节点失效导致的网络灾难问题,能最大限度的降低网络簇的重建频率,降低簇的维护开销,提高了整个网络的响应实时性。 | CN201510063789.X | 发明 | 中国科学院上海微系统与信息技术研究所
面向无线传感网的网络协议性能测试床系统及测试方法 | 本发明涉及一种面向无线传感网的网络协议性能测试床系统及测试方法,基于共性硬件接口设施,以分簇网络拓扑结构为基础,完成测试代码的快速分发及测试状态参数的快速获取。测试床系统以快速可靠的代码分发更新为目标,在传感器网络协议的内存段使用方式格式统一化基础上,使用全局代码数据分发、局部代码补全的协议代码部署发布方式,尽力缩短全局代码完成一次更换的时间。本发明适用于低功耗类传感网及对应的M2M应用,可有效完成对各种类型无线传感网应用协议的测试,提高传感网协议开发效率。 | CN201510080766.X | 发明 | 中国科学院上海微系统与信息技术研究所
一种适用于围界防入侵的应用重构带状网系统及方法 | 本发明涉及一种适用于围界防入侵的应用重构带状网系统,采用综合应用、网络传输、物理感知三层架构,包括超节点和工作节点两种功能实体,用户通过网络上传新的应用代码到超节点;超节点和工作节点之间采用网络进行通信,超节点包含位于物理感知构架中的网关节点、位于综合应用构架中的控制终端和位于网络传输架构中的骨干网节点,工作节点为分布在多个检测区域的前端监测设备,分为两类:簇头节点和簇成员节点,两者都具有认知能力,能动态感知环境变化和根据环境变化自适应重构节点应用代码的功能;前端监测设备通过网关节点与骨干网节点相连。本发明还涉及上述系统的工作方法。本发明可以使得传感节点随应用需求的变化而不断动态调整。 | CN201510128190.X | 发明 | 中国科学院上海微系统与信息技术研究所
一种基于指导图像引导的高精度立体匹配方法 | 本发明涉及一种基于指导图像引导的高精度立体匹配方法,包括以下步骤:计算指导图像;计算复合梯度;计算复合匹配代价;匹配代价的聚合;视差计算;视差求精。本发明可以搭建一种可以应对常见匹配场景的高效的匹配方法,为双目立体测量技术的设计应用提供重要的依据,同时该方法也可为其他的立体匹配方法的设计提供一定的参考。 | CN201510225381.8 | 发明 | 中国科学院上海微系统与信息技术研究所
一种基于建筑格局约束的复杂室内环境下的定位方法 | 本发明涉及一种基于建筑格局约束的复杂室内环境下的定位方法,包括以下步骤:(1)对环境噪声分布的评估;(2)对移动目标初始位置的计算阶段;(3)实时定位过程中的位置估计阶段。其中提出的先验分布针对目标所处的不同区域,修正候选位置的分布函数,有助于抵抗时变的、强噪声对估计结果的影响。在最大后验概率求解中,本发明采用多假设的最大似然估计方法,使得提出的定位方法对时变噪声和视距/非视距混合的复杂情况,都具备鲁棒性。本发明的环境部署简单,通过参考节点间的数据采集,获得信道先验知识,即可进行实时的定位过程,计算复杂度低,适合低功耗设备和系统实现。 | CN201510232941.2 | 发明 | 中国科学院上海微系统与信息技术研究所
一种深度图像中基于多叉树的局部凸出对象提取方法 | 本发明涉及一种深度图像中基于多叉树的局部凸出对象提取方法,包括以下步骤:对输入深度图像进行逐像素邻域差分,建立基于多叉树数据结构的深度树模型以及深度树节点与图像像素的映射图;对深度树的叶子节点进行局部优化,去除噪声;遍历深度树的叶子节点得到深度图像的局部极值区域,利用判决函数确定叶子节点的子树根节点位置,从而提取出局部凸出对象区域。本发明能够快速、准确的提取出多个凸出对象区域,提升深度图像中凸出物体检测的准确度。 | CN201510249956.X | 发明 | 中国科学院上海微系统与信息技术研究所
一种全双工无线网络中的节点配对与资源竞争方法 | 本发明涉及一种全双工无线网络中的节点配对与资源竞争方法,通过综合运用流量平衡性评估、上行参数适配、轮询分片传输、反馈间隙检测、竞争配对尝试等技术手段,有效解决了现有全双工网络中的资源竞争与流量匹配、同信道干扰与节点匹配、上行多终端竞争接入等关键问题,在多用户环境下实现了可靠高效的同信道双向传输。 | CN201510339051.1 | 发明 | 中国科学院上海微系统与信息技术研究所
监控网络中基于业务服务质量的数据多跳路由采集方法 | 本发明涉及一种监控网络中基于业务服务质量的数据多跳路由采集方法,包括以下步骤:利用本地邻居节点信息,确定转发节点集合Ci;计算转发节点集合中各候选转发节点优先级:终端通过计算各候选转发节点所产生的时延,选择合适的路由方式。 | CN201510338985.3 | 发明 | 中国科学院上海微系统与信息技术研究所
一种基于分段算法的毫米波平面扫描成像方法 | 本发明涉及一种基于分段算法的毫米波平面扫描成像方法,包括以下步骤:在毫米波扫描平面上获得信号f(x,y,ω);将所述信号f(x,y,ω)按照天线波束的张角来进行分段;将上述分段信号做关于x和y的二维离散傅里叶变换;通过相位修正因子得到相位修正信号;将相位修正信号从均匀的(kx,ky,ω)域插值到均匀取样的(kx,ky,kz)域上;用三维离散傅里叶逆变换处理经过上述处理的信号得到g1(x,y,z),g2(x,y,z),...,gn(x,y,z);计算g1(x,y,z),g2(x,y,z),...,gn(x,y,z)的幅度,然后将它们按照原来的位置叠加在一起形成目标的整个结果得到目标图像。本发明可获得更加清晰的成像结果。 | CN201510387829.6 | 发明 | 中国科学院上海微系统与信息技术研究所
一种带有幅度修正的毫米波全息成像方法 | 本发明涉及一种带有幅度修正的毫米波全息成像方法,包括以下步骤:在毫米波扫描平面上获得信号f(x,y,ω);将所述信号f(x,y,ω)乘以一个幅度修正项M(x,y),得到幅度修正信号;将上述幅度修正信号做关于x和y的二维离散傅里叶变换,得到信号H(kx,ky,ω);将信号H(kx,ky,ω)乘以一个相位修正因子得到相位修正信号;将相位修正信号从均匀的(kx,ky,ω)域插值到均匀取样的(kx,ky,kz)域上;用三维离散傅里叶逆变换处理经过上述信号得到目标图像。本发明可获得更加清晰的成像结果。 | CN201510387810.1 | 发明 | 中国科学院上海微系统与信息技术研究所
一种用于核酸单碱基改变的核酸反应理论分析方法 | 本发明涉及一种用于核酸单碱基改变的核酸反应理论分析方法,包括:(1)计算互补反应和错配反应的标准焓变化量ΔrH和标准熵变化量ΔrS;(2)穷举计算出所有单碱基改变的焓变化量ΔΔH与熵变化量ΔΔS,得到核酸单碱基改变的焓变化量与熵变化量数据表;(3)通过查阅上述数据表得到任意一种单碱基改变的焓变与熵变数据,同时计算出在任意温度和盐度下该单碱基改变引起的反应自由能变化量ΔΔG,从而指导核酸反应设计。本发明查表方便;使用简单;能够用于任何涉及单碱基改变的核酸反应理论分析;有望促进单碱基改变检测探针涉及以及其他核酸反应领域的理论分析与设计。 | CN201510397820.3 | 发明 | 中国科学院上海微系统与信息技术研究所
一种用于三维集成的大厚度光敏BCB的涂覆方法 | 本发明涉及一种用于三维集成的大厚度光敏BCB的涂覆方法,包括:在晶圆上,先旋涂一层光敏BCB,然后放在真空环境中静置;对第一层BCB进行曝光前热烘、曝光和固化;在第一层上旋涂第二层光敏BCB,并进行光刻、显影和固化;干法刻蚀去除部分BCB,刻蚀厚度为第一层BCB的厚度,即可。本发明有效解决了传统二次涂覆中两层BCB的通孔会出现无法顺畅衔接的技术问题。 | CN201510552671.3 | 发明 | 中国科学院上海微系统与信息技术研究所
一种车辆存在检测装置及方法 | 本发明涉及一种车辆存在检测装置及方法,装置包括两个多普勒微波雷达传感器模块、地磁传感器和处理器,所述两个多普勒微波雷达模块以和水平面成一定的夹角的方式背靠背呈正立的等腰三角形方式安装,所述地磁传感器工作在值守模式用于间隙性地检测当前磁场值,并将检测的结果输入至所述处理器。方法包括所述处理器将地磁传感器检测到的磁场值和背景值对比,判断是否存在车辆扰动存在,当存在车辆扰动时,处理器控制两个多普勒微波雷达传感器模块进行检测,所述处理器根据两个多普勒微波雷达传感器模块检测到的车辆到达或离开两个检测区域的先后关系判断车辆存在信息。本发明在满足低功耗的同时,实现了高准确度的检测目的。 | CN201510626740.0 | 发明 | 中国科学院上海微系统与信息技术研究所
一种基于麦克风阵列的运动目标速度估计方法 | 本发明涉及一种基于麦克风阵列的运动目标速度估计方法,包括以下步骤:(1)运动目标经过麦克风阵列时,麦克风阵列按帧长为ΔT的时间帧对该运动目标进行角度估计,从而得到运动目标在每个时间帧上的角度估计值;(2)找到运动目标距离麦克风阵列最近的时间帧t0;(3)利用距离麦克风阵列最近的时间帧t0前后各N个时间帧上的角度估计值结合麦克风阵列到运动目标运动轨迹的垂直距离d,即可按公式估计出该运动目标的速度v。本发明具有操作简单,计算量低,估计精度高等优点。 | CN201510766569.3 | 发明 | 中国科学院上海微系统与信息技术研究所
一种肺癌早期检测用甲基化标志物及其检测方法 | 本发明涉及一种肺癌早期检测用甲基化标志物及其检测方法,甲基化标志物包括PCDHGB6、HOXA9、MGMT和microRNA 126基因。采用本发明的标志物进行联合检测具有快速、高通量、灵敏和特异性好等特点,检测方法不仅适用于肺癌早期的检测,也可以用于肺癌晚期的检测,具有良好的应用前景。 | CN201510831357.9 | 发明 | 中国科学院上海微系统与信息技术研究所
一种结合带间和价带子带间吸收的稀铋量子阱探测器及制备方法 | 本发明涉及一种结合带间和价带子带间吸收的稀铋量子阱探测器及制备方法,探测器以稀铋多量子阱作为吸收层,其中势阱层为p型稀铋III V族材料,势垒层为不掺杂的不含铋III V族材料。制备方法包括依次在衬底上生长p型高掺杂不含铋III V族缓冲层、稀铋多量子阱结构吸收层以及p型高掺杂不含铋III V族材料上接触层。本发明的探测器可以同时利用带间吸收和价带子带间吸收,增强对光的吸收,也可在太阳电池等利用光吸收的器件中进行应用,具有广泛的应用前景。 | CN201510867591.7 | 发明 | 中国科学院上海微系统与信息技术研究所
一种OFDM训练序列构造及同步方法 | 本发明涉及一种OFDM训练序列的构造方法及同步方法,包括以下步骤:利用PN序列构造一个具有前后重复共轭对称结构的序列;对所述序列进行加权处理,得到发射端用于同步的训练序列;接收端定义定时度量函数,通过搜索其最大值完成符号定时同步;通过计算接收到的训练序列前后重复的两部分的相位差得到小数倍频率偏移估计;利用整数频偏对训练序列频域相关特性的影响,完成整数倍频率偏移的估计。本发明消除了传统同步方法中对称结构序列和循环前缀所引起的副峰值和峰值平台对同步的影响,使定时同步准确率更高,同时频率偏移估计具有更小的均方误差,可有效地用于多径衰落信道下OFDM系统的时间与频率同步。 | CN201510885654.1 | 发明 | 中国科学院上海微系统与信息技术研究所
一种基于纳米金探针结合基因芯片可视化检测microRNA的生物传感器 | 本发明涉及一种基于纳米金探针结合基因芯片可视化检测microRNA的生物传感器,所述生物传感器包括:固定在基因芯片上的靶标miRNA特异性捕获探针、miRNA特异性报告探针和纳米金探针以及信号增强液。本发明对临床样本的检测具有良好适用性,整个分析时间不超过1h,并且可以用肉眼观察反应结果;这种分析方法具有费用低、快速及便捷的优点,有望用于临床样本中miRNAs的超灵敏和可视化检测。 | CN201510894463.1 | 发明 | 中国科学院上海微系统与信息技术研究所
一种组分递变过渡层的气态源分子束外延材料生长方法 | 本发明涉及一种组分递变过渡层的气态源分子束外延材料生长方法,包括:采用气态源分子束外延生长方法生长异质结一侧或双侧材料中含有两种或以上V族元素的组分递变过渡层,用两个或以上气态源进行生长,III族束源为固态,束流由快门切换实现控制;V族束源为气态,由压力或流量调节V族束流强度或V III比,获得组分递变过渡层。用本发明的材料生长方法获得的过渡层可以有效地缓解异质结器件中异质界面处的能带尖峰或晶格和组分突变对器件性能带来的负面效应,从而有利于提高器件性能或发展新型器件。 | CN201510952593.6 | 发明 | 中国科学院上海微系统与信息技术研究所
一种用于实现InGaAs光吸收波长扩展的材料结构 | 本发明涉及一种用于实现InGaAs光吸收波长扩展的材料结构,在InP衬底上采用周期性InxGa1 xAs多量子阱耦合超晶格结构,每个超晶格周期包含有一个量子阱层和一个势垒层,采用厚度为a的InxGa1 xAs、0.53&lt;x≤1作为量子阱层,厚度为b的InyGa1 yAs、0≤y&lt;0.53作为势垒层。本发明的材料结构可以在保证较高材料质量的情况下,根据需要方便地将InGaAs光吸收长波截止波长延伸到1.7 3.0μm之间,特别适合于扩展InGaAs探测器的光响应波长,同时具有其它广泛的应用前景。 | CN201510947270.8 | 发明 | 中国科学院上海微系统与信息技术研究所
一种偏移正交多载波基带系统 | 本发明涉及一种偏移正交多载波基带系统,包括子载波调制器、多载波综合滤波器组、同步器、多载波分析滤波器组和子载波解调器;所述子载波调制器用于完成子载波调制;所述多载波综合滤波器组用于对调制后的子载波实现时频聚焦滤波成形;所述同步器用于估计出帧同步和位同步;所述多载波分析滤波器组用于实现所述多载波综合滤波器组的逆过程;所述子载波解调器用于完成子载波解调。本发明能够简化信道估计、均衡器和限幅器,使得实现复杂度大幅降低。 | CN201511018529.7 | 发明 | 中国科学院上海微系统与信息技术研究所
一种用于无线通信节点的超低功耗欠采样接收机 | 本发明涉及一种用于无线通信节点的超低功耗欠采样接收机,其中,射频匹配网络用于实现射频前端和天线之间的阻抗匹配;伪差分低噪声放大器用于实现保证高增益和低噪声,同时将射频匹配网络的单端输入信号转为差分输出信号;欠采样混频器用于将射频差分信号欠采样变频到低中频,并分成两路输出,两路信号分别依次经过各自的中频放大器、数字滤波器和比较器;中频放大器用于对微弱的低中频滤波和放大;数字滤波器用于滤除杂波信号和进一步抽取采样变频信号;比较器用于解调实现信号处理;时钟产生器用于产生时钟控制信号,并作为采样混频器和数字滤波器的时钟。本发明具有较高的功耗和噪声优势。 | CN201610003466.6 | 发明 | 中国科学院上海微系统与信息技术研究所
一种基于分形理论的目标检测背景估计方法 | 本发明涉及一种基于分形理论的目标检测背景估计方法,包括以下步骤:获取包含待检测目标的图像序列;得到每个坐标点像素在整个图像序列中的亮度值数组;计算每个坐标点像素的分形特征值;分类得到背景、前景及干扰像素点;针对像素类型逐点进行相应背景估计计算;利用得到的背景估计值代替原值,得到最终的背景图像数据。本发明能够适应随机且可能存在不确定干扰因素的使用环境,实时性强、可靠性高。 | CN201610073478.6 | 发明 | 中国科学院上海微系统与信息技术研究所
一种面向QoE需求的物联网安全路由方法 | 本发明涉及一种面向QoE需求的物联网安全路由方法,包括分簇阶段和数据传输阶段;在所述分簇阶段时,节点随机成为簇头,传感接收到多个簇头信息时,选择信任值最大的加入;在所述数据传输阶段时,数据源节点根据QoE和数据类型的需求查询节点存储的数据类型和需求的候选汇聚节点表,在候选汇聚节点表中选择合适的汇聚节点作为数据传输的目的节点,如果数据传输的源节点为簇成员,将数据传输给簇头,否则数据源节点和中间节点转发结合路由表和计算的信任值选择下一跳路由节点,以减少攻击节点选择。本发明仅需要少量的节点资源就可实现对无线传感器的安全管理,抵抗各种攻击。 | CN201610073918.8 | 发明 | 中国科学院上海微系统与信息技术研究所
一种主动捕获低空小型无人飞行器的系统及方法 | 本发明涉及一种主动捕获低空小型无人飞行器的系统及方法,其中无人机平台用于实现低空飞行,并搭载有所述双目视觉图像采集单元和弹射捕捉单元;所述双目视觉图像采集单元用于对监测空间拍摄双目视频图像信息;所述多信息采集单元用于获取所述无人机平台的倾角信息、高度信息和/或地理位置信息;所述信息处理决策单元用于融合所述双目视频图像信息和所述倾角信息、高度信息和/或地理位置信息,并计算分析实现飞行器探测识别、深度信息的获取、飞行器追踪、飞行器的捕捉指挥;所述弹射捕捉单元根据所述飞行器的捕捉指挥命令捕捉飞行器。本发明提高了对入侵的小型低空飞行器的主动捕捉能力。 | CN201610134388.3 | 发明 | 中国科学院上海微系统与信息技术研究所
一种分子束外延中标定衬底表面实际温度的方法 | 本发明涉及一种分子束外延中标定衬底表面实际温度的方法,包括:(1)测试衬底解析时的热偶温度T1;(2)衬底解析后降温,观察确认表面再构发生变化后,关闭用于保护衬底的束源,升温,观察并记录衬底表面再构恢复时的热偶温度T2;(3)衬底降至室温,在衬底表面覆盖非晶层,然后升温,观察并记录非晶层脱附时的热偶温度T3;(4)根据衬底在热偶温度分别为T1、T2和T3时的表面实际温度值,利用B样条函数建立衬底表面实际温度与热偶温度的关系,即可。本发明可以精确获得分子束外延中衬底表面的实际温度,具有快速、简便、准确的特点,对于研究分子束外延材料生长动力学和精确控制微纳结构材料的生长具有重要的实际应用价值。 | CN201610172703.1 | 发明 | 中国科学院上海微系统与信息技术研究所
一种边发射半导体激光器腔面的再生方法 | 本发明涉及一种边发射半导体激光器腔面的再生方法,包括:(1)采用高选择比腐蚀剂对失效的边发射半导体激光器进行选择性腐蚀,在激光器两端损坏的谐振腔腔面处形成悬臂结构;(2)采用压针对上述悬臂结构外侧靠近激光器腔面处施加外力,使得损坏的腔面自然解理,形成新的腔面。本发明可以使由于COD问题失效的激光器,恢复大部分工作性能,有效延长激光器的使用寿命。 | CN201610172695.0 | 发明 | 中国科学院上海微系统与信息技术研究所
一种基于微球和微柱阵列芯片的乳滴数字PCR定量方法 | 本发明涉及一种基于微球和微柱阵列芯片的乳滴数字PCR定量方法,包括:(1)制备微柱阵列芯片;(2)抽取表面修饰链霉亲和素的聚苯乙烯微球,稀释后分步加入到目标磁珠的悬浊液中孵育,富集微球磁珠复合物,重悬;(3)取步骤(2)中的微球磁珠复合物的重悬液,通入到装置中冲洗,通过统计芯片上截留的微球磁珠复合物,得到目标磁珠的个数,从而达到对核酸高灵敏定量的目的。本发明芯片组装简单,成本低;在保留了BEAMing实验高灵敏度特点的同时使得BEAMing技术的目标磁珠计数方法更加方便易行,为核酸的高灵敏检测提供了一个简便、快速的实用工具。 | CN201610297439.4 | 发明 | 中国科学院上海微系统与信息技术研究所
一种基于泰勒展开的人脸识别方法及系统 | 本发明涉及一种基于泰勒展开的人脸识别方法及系统,方法包括以下步骤:采集图像数据,利用人脸检测算法检测是否出现人脸图像,并进行人脸图像的分割提取以及预处理;对预处理后的图像进行三种不同形式采样,每个样本得到三个不同采样层,分别提取每一采样层的LTFP特征;融合三层LTFP特征得到HLTFP特征;分别计算待识别人员的HLTFP特征与所有已注册的人员的HLTFP特征之间的卡方距离,根据卡方距离的大小确定待识别人员的身份。系统包括图像获取模块、人脸检测模块、提取模块、预处理模块、采样模块、特征提取模块、融合模块、计算模块和识别模块。本发明能够降低特征维度和提高识别率。 | CN201610531722.9 | 发明 | 中国科学院上海微系统与信息技术研究所
一种基于非共价修饰的石墨烯蛋白复合薄膜及制备方法 | 本发明涉及一种基于非共价修饰的石墨烯蛋白复合薄膜及制备方法,所述复合薄膜包括二氧化硅衬底、单层石墨烯和蛋白薄膜。制备方法包括:将通过化学气相沉积生长的单层石墨烯薄膜转移至二氧化硅衬底的表面,将石墨烯薄膜表面的光刻胶除去后在二氧化硅衬底表面留下单层石墨烯;将蛋白溶液滴加到单层石墨烯表面在60~90℃热失活处理1~10min,在单层石墨烯表面形成蛋白薄膜,即得。本发明通过热失活方法在石墨烯表面实现蛋白薄膜的非共价的修饰,石墨烯 蛋白薄膜厚度可以控制在纳米级,薄膜均匀,操作简单,易于实现;蛋白薄膜表面具有氨基和羧基,可以作为后续生物分子诊断的平台,具有良好的应用前景。 | CN201610694149.3 | 发明 | 中国科学院上海微系统与信息技术研究所
一类可检测有机磷酸酯类神经毒剂模拟物的化合物及其应用 | 本发明涉及一类可检测有机磷酸酯类神经毒剂模拟物的化合物及其应用,其结构通式如下所示:<img file="DDA0001091545620000011.TIF" wi="1269" he="343" />用于制备溶液、薄膜或者试纸,根据颜色或荧光的变化检测有机磷酸酯类神经毒剂模拟物。本发明制备方法简单、产率高、易分离、纯度高,对有机磷神经毒剂模拟物的响应灵敏,可以快速准确地检测溶液或气相中的有机磷神经毒剂模拟物。 | CN201610724646.3 | 发明 | 中国科学院上海微系统与信息技术研究所
一种Si(001)衬底上高In组分InGaAs探测器及其制备方法 | 本发明涉及一种Si(001)衬底上高In组分InGaAs探测器及其制备方法,所述探测器结构由下往上依次为Si(001)衬底、GaP缓冲层、III族稳态条件下生长的InyAl1 yAs缓冲层、As稳态条件下生长的InyAl1 yAs缓冲层、InxGa1 xAs吸收层和InyAl1 yAs帽层。制备方法为依次外延生长即可。本发明可以实现在Si(001)衬底上制备短波红外高In组分InGaAs探测器,适合于发展大规模红外焦平面阵列和低成本器件。 | CN201611065587.X | 发明 | 中国科学院上海微系统与信息技术研究所
一种啁啾数字递变结构的低缺陷异变缓冲层 | 本发明涉及一种啁啾数字递变结构的低缺陷异变缓冲层,所述缓冲层包含N个层厚相同的周期性过渡层,每个周期内均包含A、B两层材料,且A、B材料的厚度比从N:1依次递变到1:N。本发明利用啁啾数字递变的周期性界面对位错缺陷传递的阻挡效应,实现异变缓冲层表面附近缺陷密度的显著降低,材料结晶质量显著提高,且具有可同时实现晶格和能带双过渡的功能;有望广泛应用于提升Si、GaAs、InP、GaSb等衬底上的异质失配结构激光器、探测器的器件性能。 | CN201611153882.0 | 发明 | 中国科学院上海微系统与信息技术研究所
一种基于多功能纳米级蛋白薄膜的石墨烯肿瘤标志物传感器及其制备方法 | 本发明涉及一种基于多功能纳米级蛋白薄膜的石墨烯肿瘤标志物传感器及其制备方法,包括转移至二氧化硅衬底上的石墨烯、多功能纳米级蛋白薄膜以及反应腔。制备方法包括:(1)石墨烯转移至钛金电极表面;(2)失活BSA蛋白薄膜修饰石墨烯;(3)光刻与刻蚀;(4)制备保护绝缘层;(5)偶联抗体。本发明修饰过程简单易于操作,通用性强,可以根据不同的需求进行不同的修饰来实现不同目标分子的高灵敏度和特异性的检测,具有良好的应用前景。 | CN201710219519.2 | 发明 | 中国科学院上海微系统与信息技术研究所
一种基于SOI工艺的D触发器电路 | 本发明涉及一种基于SOI工艺的D触发器电路,包括时钟信号单元、输入级延迟单元、第一双互锁存储单元、第二双互锁存储单元和输出判定级单元,所述时钟信号单元的输入端与时钟信号输入端CK相连,输出端有两个分别与输入级延迟单元、第一双互锁存储单元和第二双互锁存储单元相连;所述输入级延迟单元的输入端与数据信号输入端D相连,输出端与第一双互锁存储单元的输入端相连;所述第一双互锁存储单元的输出端经过中间传输逻辑单元与第二双互锁存储单元的输入端相连,所述第二双互锁存储单元的输出端与输出判定级单元的输入端相连,所述输出判定级单元的输出端分别与第一输出端Q和第二输出端QN相连。本发明具有抗辐射效应,且能够减小面积。 | CN201710592400.X | 发明 | 中国科学院上海微系统与信息技术研究所
自谱分时段傅里叶变换高量程加速度计共振频率提取方法 | 本发明涉及一种自谱分时段傅里叶变换高量程加速度计共振频率提取方法,包括以下步骤:获取待测加速度传感器及其系统在瞬时冲击过程中响应输出电压与时间的关系,即传感器受到瞬时冲击的时域谱;将冲击过程所记录的曲线按时间顺序划分出来,其中至少包含三个以上明显不同的响应特征部分;提取所述待检测加速度传感器在所述三个以上不同时间段的电压与时间关系数据曲线;依次对每一个时间段的数据分别进行傅里叶变换,提取每一个时间域上经过傅里叶变换后的明显典型信号峰;比较上述不同时段信号峰,确定加速度传感器的共振频率峰及其频率。本发明通过一次测试即可识别和确定噪声信号峰和加速度传感器的一阶固有频率峰。 | CN201711042279.X | 发明 | 中国科学院上海微系统与信息技术研究所
一种监测区域自动划分的长距电缆连续温度监测系统 | 本实用新型涉及一种监测区域自动划分的长距电缆连续温度监测系统,包括相互连接的分布式测温设备和分布式测温光纤,所述分布式测温光纤环绕在被测电缆上,用于测量所述被测电缆表面温度信息;所述分布式测温设备的信号处理器用于接收整条分布式测温光纤的温度信息,以获取被测电缆上的光纤沿线每一点的温度信息,并依据光纤沿线所测温度信息及电缆长度、光纤长度和空间分辨率计算对所述被测电缆进行自动分区。本实用新型能够把光纤的测温位置和温度信息与电缆的实际位置和温度信息进行对应。 | CN201821826360.7 | 实用新型 | 中国科学院上海微系统与信息技术研究所
一维紫外到可见光波段光子晶体材料及制备方法 | 本发明涉及一种一维紫外到可见光波段光子晶体的材料及制备方法，属于光电子技术领域。其特征在于以石英作衬底，利用超高真空电子束蒸发在石英衬底上交替生长SiO2、TiO2薄膜，各5～10层，设计SiO2薄膜厚度10nm～96nm，TiO2薄膜厚度10nm～96nm，从而制备出一维紫外到可见光波段光子晶体材料。超高真空电子束蒸发时的真空度10－6－10－8乇。本方法相对于分子束外延(MBE)等方法工艺简单，成本较低，并且生长速度快，实验证明光子带隙清晰，为光子晶体材料在器件上的应用提供了比较快捷的制备工艺，同时为制备更高维数的紫外到可见光波段光子晶体打下基础。本发明可以用于研发微电子光刻工艺的下两代光源，即90nm和75nm光源。 | CN200410018081.4 | 发明 | 中国科学院上海微系统与信息技术研究所
一种相变薄膜材料纳米线的制备方法 | 本发明涉及相变随机存储器(PRAM)用的相变薄膜材料纳米线的制备方法，属于微电子领域。本发明特征在于，在100nm取向的Si片上，先后用蒸发方法沉积20－100nm的TiO2或Ti和100－300nm的W；接着在衬底冷却的条件下磁控溅射约为50－300nm的相变薄膜材料；最后在气压为0.5－1Pa氮气或氩气保护下对薄膜进行快速热处理。升温速率为10－30℃/s，保温时间为300－1500s，退火温度高于相变材料的结晶温度，低于熔化温度。在相同的氮气保护气压下自然冷却到室温。对样品进行SEM观测，可以看到相变薄膜材料纳米线的生成过程。本发明有助于通过组装的方法，制备新的纳米量级的相变薄膜材料存储器单元器件，从而促进相变存储器的开发。 | CN200310108864.7 | 发明 | 中国科学院上海微系统与信息技术研究所
一种双栅金属氧化物半导体晶体管的结构及其制备方法 | 本发明提供一种双栅金属氧化物半导体晶体管的结构及其制备方法，其结构包括底部栅电极、底部栅介质层、顶部栅电极、顶部栅介质层、源区、漏区以及沟道区，其中底栅比顶栅宽，沟道区为单晶半导体薄膜。本发明的双栅金属氧化物半导体晶体管结构，较长的底栅用于克服短沟道效应，而尽量小的顶栅目的是为了提高速度，有源区制备在大面积高质量单晶半导体薄膜上，可提高速度，降低功耗。该双栅结构的制备方法是，在制备好底栅(包括栅电极和栅介质层)之后将单晶半导体薄膜转移至底栅上部，在高质量的单晶半导体薄膜上制备晶体管的有源区，然后制备顶部栅介质层和栅电极，形成高性能的双栅金属氧化物半导体晶体管。 | CN200410067219.x | 发明 | 中国科学院上海微系统与信息技术研究所
用于相变存储器的V-Sb-Te相变材料体系及其制备方法 | 本发明提供一种用于相变存储器的V-Sb-Te相变材料体系及其制备方法，其中，所述V-Sb-Te相变材料体系为在Sb-Te相变材料体系基础上掺V而成，其化学通式为V100-x-ySbxTey，其中，0.5≤x/y≤4，且50≤x+y≤99.99。本发明的V-Sb-Te相变材料体系具有相变速度快和操作功耗低，并有较佳的数据保持力和相稳定性，可以极大地拓展Sb-Te相变材料体系的应用范围。同时，V元素可以极大地减小Sb-Te材料体系的晶粒尺寸，使得材料有更好的可微缩性能，这也减小了材料相变前后的体积变化率，提高了材料的抗疲劳特性。另外，V元素与Sb-Te材料体系有较好的相容性，整个材料表现为均一相。 | CN201410522199.4 | 发明 | 中国科学院上海微系统与信息技术研究所
最小尺寸为纳米量级图形的印刻法制备工艺 | 本发明涉及一种制备最小尺寸可达纳米量级的图形的印刻法制备工艺，属于微电子领域。其特征在于先制备出“印”，“印”上刻有所需的凸起或凹进的图形。接着利用得到的印压在较为柔软的材料上，印上突起的部分就在该材料上印刻出了所需的图形。如印凹进则相反。目前微电子工业中制备纳米图形主要采用Spacer技术。Spacer技术的工艺比较复杂，需要经过很多流程而且不易控制；而电子束曝光成本较高，不适合于大批量生产。而本发明提出的印刻方法成本低廉，只要制备出一个印，就能印刻出相同条件的很多样品，有很高的可重复性。 | CN200310122870.8 | 发明 | 中国科学院上海微系统与信息技术研究所